## Hoja1
TABLA DE CANTIDADES
RUBRO Nº | CÓDIGO | DESCRIPCIÓN | UNIDAD | CANTIDAD | PRECIO UNITARIO USD | PRECIO TOTAL USD
CA01 EQUIPAMIENTO SALIDA TRAMO 1 (MATERIAL HIDRAULICO)
1 | 99.016.4254 | MEDIDOR DE CAUDAL DE INSERCION DN 1400 (MAT/TRANS/INST/PUESTA EN MARCHA) | u | 1
2 | 99.016.4310 | VÁLVULA MARIPOSA DN. 1400 MM PN 10 (INC. MAT/CONTRABRIDAS/ACCESORIOS /TRANS/INST/REC. INT./REC. EXT/ ACTUAD.ELEC/SOLD./PUESTA EN MARCHA) | u | 1
3 | 99.016.4321 | VENTOSA DN. 16´´ (MAT/TRANS/INST) | m | 9
CA02 LÍNEA DE CONDUCCIÓN PALUGUILLO-PUEMBO (L1) L = 14617.03 M TRAMO 1
4 | 99.016.4.01 | ACARREO MECÀNICO HASTA 1 KM (CARGA/TRANSPORTE/VOLTEO) | m3 | 29.446,00
5 | 99.016.4.03 | ACERO DE REFUERZO FY=4200 KG/CM2 (MAT/TRANS/INST) | Kg | 4.473,00
6 | 99.016.4.21 | CAMA DE ARENA GRUPO 3, ASIENTO LATERAL PARA TUBERÍA | m3 | 8.852,00
7 | 99.016.4.46 | DESBROCE Y LIMPIEZA | m2 | 1.000,00
8 | 99.016.4.47 | DESBROCE, DESBOSQUE Y LIMPIEZA | ha | 5
9 | 99.016.4.48 | DESEMPEDRADO | m2 | 19.385,00
10 | 99.016.4.53 | EMPEDRADO | m2 | 9.644,00
11 | 99.016.4.54 | ENTIBADO DE ZANJA (MAT/TRANS/INST) | m2 | 4.884,00
12 | 99.016.4.59 | ENCOFRADO/DESENCOFRADO ESTRUCTURAS | m2 | 969
13 | 99.016.4.68 | EXCAVACION A CIELO ABIERTO A MAQUINA EN ROCA | m3 | 20.200,00
14 | 99.016.4.70 | EXCAVACION A CIELO ABIERTO A MAQUINA EN TIERRA | m3 | 47.800,00
15 | 99.016.4.72 | EXCAVACIÓN DE ZANJAS A MÁQUINA H = 0 - 4 M (TIERRA) | m3 | 204.592,00
16 | 99.016.4.73 | EXCAVACION DE ZANJAS A MAQUINA H = 4 - 6 M (TIERRA) | m3 | 2.010,00
17 | 99.016.4.79 | EXCAVACIÓN PARA PLATAFORMA (TIERRA) | m3 | 28.383,00
18 | 99.016.4.93 | HORMIGÓN SIMPLE F´C = 280 KG/CM2 | m3 | 114
19 | 99.016.4146 | OBJETO AS BUILT SIG | u | 100
20 | 99.016.4193 | PLANOS AS BUILT | u | 147
21 | 99.016.4204 | RASANTEO DE ZANJA A MANO | m2 | 43.116,00
22 | 99.016.4214 | REEMPEDRADO (INCLUYE MATERIAL) | m2 | 19.385,00
23 | 99.016.4216 | RELLENO COMPACTADO (MAT. EXCAVACION) | m3 | 193.289,00
24 | 99.016.4218 | REPLANTEO Y ESTACAMIENTO | Km | 15
25 | 99.016.4221 | REPOSICION CERRAMIENTO DE ALAMBRE DE PUAS (MATERIAL EXISTENTE) | m | 499
26 | 99.016.4225 | ROTURA Y REPOSICIÓN DE ACERA/GRADAS (INC. DESALOJO) | m2 | 2.700,00
27 | 99.016.4227 | ROTURA Y REPOSICIÓN DE ASFALTO ESPESOR 2´´ (INC. DESALOJO) | m2 | 10.000,00
28 | 99.016.4228 | ROTURA Y REPOSICIÓN DE BORDILLOS (INC. DESALOJO) | m3 | 72
29 | 99.016.4237 | SOBREACARREO (TRANSPORTE/MEDIOS MECÀNICOS)(Se pagará en m3/km) | u | 588.880,00
30 | 99.016.4265 | TUBERÍA DE CONDUCCIÓN ACERO API 5L X60 DN/ID 1400 MM E = 12.7 MM PSL1 (INC. MAT/TRANS/INST/REC. INT./REC. EXT/SOLD/PRUEBAS.) | m | 736
31 | 99.016.4266 | TUBERÍA DE CONDUCCIÓN ACERO API 5L X60 DN/ID 1400 MM E = 19.05 MM PSL1 (INC. MAT/TRANS/INST/REC. INT./REC. EXT/SOLD/PRUEBAS.) | m | 3.939,00
32 | 99.016.4267 | TUBERÍA DE CONDUCCIÓN ACERO API 5L X60 DN/ID 1400 MM E = 25.4 MM PSL1 (INC. MAT/TRANS/INST/REC. INT./REC. EXT/SOLD/PRUEBAS.) | m | 6.090,00
33 | 99.016.4268 | TUBERÍA DE CONDUCCIÓN ACERO API 5L X60 DN/ID 1400 MM E = 31.75 MM PSL1 (INC. MAT/TRANS/INST/REC. INT./REC. EXT/SOLD/PRUEBAS.) | m | 1.080,00
34 | 99.016.4269 | TUBERÍA DE CONDUCCIÓN ACERO API 5L X60 DN/ID 1400 MM E = 9.53 MM PSL1 (INC. MAT/TRANS/INST/REC. INT./REC. EXT/SOLD/PRUEBAS.) | m | 2.526,00
35 | 99.016.4388 | EXCAVACION A CIELO ABIERTO A MAQUINA EN CONGLOMERADO | m3 | 12.533,00
CA03 PIEZAS ESPECIALES TRAMO 1
36 | 99.016.4.35 | CODO ACERO 45º 800 MM E = 31.75 MM (INC. MAT/TRANS/INST/REC. INT./REC. EXT/CORTE/SOLD/PRUEBAS.) | m | 10
37 | 99.016.4.36 | CODO ACERO 45º 900 MM E = 31.75 MM (INC. MAT/TRANS/INST/REC. INT./REC. EXT/CORTE/SOLD/PRUEBAS.) | m | 9
38 | 99.016.4162 | PIEZA ESPECIAL CODO 22.5-45ª ACERO API 5L X60 DN/ID 1400 MM E = 9.53 MM PSL1 (INC. MAT/TRANS/INST/REC. INT./REC. EXT/SOLD/PRUEBAS.) | m | 8
39 | 99.016.4166 | PIEZA ESPECIAL CODO 22.5-45º ACERO API 5L X60 DN/ID 1400 MM E = 12.7 MM PSL1 (INC. MAT/TRANS/INST/REC. INT./REC. EXT/SOLD/PRUEBAS.) | m | 15
40 | 99.016.4167 | PIEZA ESPECIAL CODO 22.5-45º ACERO API 5L X60 DN/ID 1400 MM E = 19.05 MM PSL1 (INC. MAT/TRANS/INST/REC. INT./REC. EXT/SOLD/PRUEBAS.) | m | 38
41 | 99.016.4168 | PIEZA ESPECIAL CODO 22.5-45º ACERO API 5L X60 DN/ID 1400 MM E = 25.4 MM PSL1 (INC. MAT/TRANS/INST/REC. INT./REC. EXT/SOLD/PRUEBAS.) | m | 8
42 | 99.016.4169 | PIEZA ESPECIAL CODO 45-67.5ª ACERO API 5L X60 DN/ID 1400 MM E = 9.53 MM PSL1 (INC. MAT/TRANS/INST/REC. INT./REC. EXT/SOLD/PRUEBAS.) | m | 10
43 | 99.016.4173 | PIEZA ESPECIAL CODO 45-67.5º ACERO API 5L X60 DN/ID 1400 MM E = 25.4 MM PSL1 (INC. MAT/TRANS/INST/REC. INT./REC. EXT/SOLD/PRUEBAS.) | m | 10
44 | 99.016.4177 | PIEZA ESPECIAL CODO 5-22.5º ACERO API 5L X60 DN/ID 1400 MM E = 12.7 MM PSL1 (INC. MAT/TRANS/INST/REC. INT./REC. EXT/SOLD/PRUEBAS.) | m | 7
45 | 99.016.4178 | PIEZA ESPECIAL CODO 5-22.5º ACERO API 5L X60 DN/ID 1400 MM E = 19.05 MM PSL1 (INC. MAT/TRANS/INST/REC. INT./REC. EXT/SOLD/PRUEBAS.) | m | 65
46 | 99.016.4179 | PIEZA ESPECIAL CODO 5-22.5º ACERO API 5L X60 DN/ID 1400 MM E = 25.4 MM PSL1 (INC. MAT/TRANS/INST/REC. INT./REC. EXT/SOLD/PRUEBAS.) | m | 50
47 | 99.016.4180 | PIEZA ESPECIAL CODO 5-22.5º ACERO API 5L X60 DN/ID 1400 MM E = 31.75 MM PSL1 (INC. MAT/TRANS/INST/REC. INT./REC. EXT/SOLD/PRUEBAS.) | m | 4
48 | 99.016.4181 | PIEZA ESPECIAL CODO 5-22.5º ACERO API 5L X60 DN/ID 1400 MM E = 9.53 MM PSL1 (INC. MAT/TRANS/INST/REC. INT./REC. EXT/SOLD/PRUEBAS.) | m | 45
49 | 99.016.4182 | PIEZA ESPECIAL CODO 67.5-90ª ACERO API 5L X60 DN/ID 1400 MM E = 9.53 MM PSL1 (INC. MAT/TRANS/INST/REC. INT./REC. EXT/SOLD/PRUEBAS.) | m | 6
50 | 99.016.4185 | PIEZA ESPECIAL CODO 67.5-90º ACERO API 5L X60 DN/ID 1400 MM E = 25.4 MM PSL1 (INC. MAT/TRANS/INST/REC. INT./REC. EXT/SOLD/PRUEBAS.) | m | 13
51 | 99.016.4209 | REDUCCIÓN ACERO 1400 MM A 800 MM E = 31.75 MM (INC. MAT/TRANS/INST/REC. INT./REC. EXT/CORTE/SOLD/PRUEBAS.) | m | 2
52 | 99.016.4210 | REDUCCIÓN ACERO 1400 MM A 900 MM E = 31.75 MM (INC. MAT/TRANS/INST/REC. INT./REC. EXT/CORTE/SOLD/PRUEBAS.) | m | 2
53 | 99.016.4213 | REDUCCIÓN ACERO 900 MM A 800 MM E = 31.75 MM (INC. MAT/TRANS/INST/REC. INT./REC. EXT/CORTE/SOLD/PRUEBAS.) | m | 3
54 | 99.016.4260 | TRIFURCACIÓN ACERO 900 MM E = 31.75 MM (INC. MAT/TRANS/INST/REC. INT./REC. EXT/CORTE/SOLD/PRUEBAS.) | m | 15
55 | 99.016.4324 | YEE ACERO 45º 1400 MM E = 31.75 MM (INC. MAT/TRANS/INST/REC. INT./REC. EXT/CORTE/SOLD/PRUEBAS.) | m | 6
56 | 99.016.4327 | YEE ACERO 60º 800 MM E = 31.75 MM (INC. MAT/TRANS/INST/REC. INT./REC. EXT/CORTE/SOLD/PRUEBAS.) | m | 5
CA04 PASO ELEVADO QDA. CARIHUAYCU ARRIBA
57 | 99.016.4.01 | ACARREO MECÀNICO HASTA 1 KM (CARGA/TRANSPORTE/VOLTEO) | m3 | 7.220,00
58 | 99.016.4.03 | ACERO DE REFUERZO FY=4200 KG/CM2 (MAT/TRANS/INST) | Kg | 1.648,00
59 | 99.016.4.04 | ACERO ESTRUCTURAL FY=3500 KG/CM2 PASOS ELEVADOS (PROVISIÓN Y MONTAJE) | Kg | 13.606,00
60 | 99.016.4.11 | APOYO ELASTOMÉRICO LAMINAR RECTANGULAR 0.2*0.2*0.06 (MAT/TRANS/INST) | u | 278
61 | 99.016.4.46 | DESBROCE Y LIMPIEZA | m2 | 100
62 | 99.016.4.59 | ENCOFRADO/DESENCOFRADO ESTRUCTURAS | m2 | 78
63 | 99.016.4.68 | EXCAVACION A CIELO ABIERTO A MAQUINA EN ROCA | m3 | 5.280,00
64 | 99.016.4.70 | EXCAVACION A CIELO ABIERTO A MAQUINA EN TIERRA | m3 | 78
65 | 99.016.4.93 | HORMIGÓN SIMPLE F´C = 280 KG/CM2 | m3 | 41
66 | 99.016.4137 | MEJORAMIENTO DE SUELOS EN PLINTOS CON GRAVA (MAT/TRANS/INST) | m3 | 22
67 | 99.016.4151 | PATINES PARA APOYO ARTICULADO (MAT/TRANS/INST) | Kg | 59
68 | 99.016.4216 | RELLENO COMPACTADO (MAT. EXCAVACION) | m3 | 274
69 | 99.016.4217 | RELLENO COMPACTADO CON MATERIAL CLASIFICADO | m3 | 80
70 | 99.016.4219 | REPLANTEO Y NIVELACION DE ESTRUCTURAS | m2 | 30
71 | 99.016.4220 | REPLANTILLO H.S. F´C=180KG/CM2 | m3 | 5
72 | 99.016.4237 | SOBREACARREO (TRANSPORTE/MEDIOS MECÀNICOS)(Se pagará en m3/km) | u | 144.404,00
CA05 CÁMARA DE DESAGÜE QDA. CARIHUAYCU ARRIBA - VD1
73 | 99.016.4.01 | ACARREO MECÀNICO HASTA 1 KM (CARGA/TRANSPORTE/VOLTEO) | m3 | 7.610,00
74 | 99.016.4.03 | ACERO DE REFUERZO FY=4200 KG/CM2 (MAT/TRANS/INST) | Kg | 8.019,00
75 | 99.016.4.23 | CAMINERÍAS DE ADOQUÍN 15X15X6 (MAT/TRANS/INST) | m2 | 105
76 | 99.016.4.42 | CUNETAS DE H.S. F´C = 240 KG/CM2 (0.80X0.60X0.20) INC. CONFORMACIÓN Y ENCOFRADO | m | 75
77 | 99.016.4.46 | DESBROCE Y LIMPIEZA | m2 | 100
78 | 99.016.4.57 | ENCOFRADO/DESENCOFRADO AZUD | m2 | 29
79 | 99.016.4.59 | ENCOFRADO/DESENCOFRADO ESTRUCTURAS | m2 | 97
80 | 99.016.4.61 | ENROCADO DE PROTECCIÓN RIP-RAP D=0.40 M (MAT/TRANS/INST) | m2 | 6
81 | 99.016.4.62 | ESCALERA MARINERA DE ACERO INOXIDABLE (MAT/TRANS/INST) | m | 3
82 | 99.016.4.63 | ESCOTILLA (2.1X2.1M) INC. MAT/TRANS/INST | u | 1
83 | 99.016.4.68 | EXCAVACION A CIELO ABIERTO A MAQUINA EN ROCA | m3 | 1.069,00
84 | 99.016.4.69 | EXCAVACION A CIELO ABIERTO A MAQUINA EN SUELO | m3 | 100
85 | 99.016.4.93 | HORMIGÓN SIMPLE F´C = 280 KG/CM2 | m3 | 73
86 | 99.016.4.94 | HORMIGÓN SIMPLE F´C = 280 KG/CM2 (AZUD) | m3 | 11
87 | 99.016.4108 | INSTALACIONES ELÉCTRICAS CÁMARA DESAGÜE VD1, INCLUYE TRÁMITES ENERGIZACIÓN EEQ (PUESTA EN MARCHA) | glb | 1
88 | 99.016.4126 | JUNTA DE DESMONTAJE ACERO DN. 300 MM PN 40 (INC. MAT/ACCESORIOS/TRANS/INST) | u | 2
89 | 99.016.4127 | JUNTAS DE CONSTRUCCION EPOXICO (MAT/TRANS/INST) | m2 | 6
90 | 99.016.4128 | JUNTAS IMPERMEABLES DE PVC 18 CM (MAT/TRANS/INST) | m | 48
91 | 99.016.4135 | MANOMETRO 1/2´´ (MAT/TRANS/INST) | u | 1
92 | 99.016.4148 | PASAMUROS ACERO 12´´ (MAT/TRANS/INST) | u | 2
93 | 99.016.4154 | PERNO D=3/4´´ X 3´´ INCLUYE RODELA METÁLICA (MAT/TRANS/INST) | u | 38
94 | 99.016.4192 | PLANCHA METÁLICA CIRCULAR (MAT/TRANS/INST) | Kg | 56
95 | 99.016.4215 | REJILLA PERFIL CUADRADO 12MM Y ANGULO (PROVISION Y MONTAJE) | m2 | 3
96 | 99.016.4216 | RELLENO COMPACTADO (MAT. EXCAVACION) | m3 | 161
97 | 99.016.4219 | REPLANTEO Y NIVELACION DE ESTRUCTURAS | m2 | 57
98 | 99.016.4220 | REPLANTILLO H.S. F´C=180KG/CM2 | m3 | 5
99 | 99.016.4237 | SOBREACARREO (TRANSPORTE/MEDIOS MECÀNICOS)(Se pagará en m3/km) | u | 152.192,00
100 | 99.016.4281 | TUBERÍA DE CONDUCCIÓN ACERO API 5L X60 DN/ID300 MM E = 9.53 MM PSL1 (INC. MAT/TRANS/INST/REC. INT./REC. EXT/SOLD/PRUEBAS.) | m | 12
101 | 99.016.4282 | TUBERIA PVC 110MM DESAGUE (MAT/TRAN/INST) | m | 8
102 | 99.016.4293 | VÁLVULA DE AIRE DN. 100 MM PN 40 (INC. MAT/CONTRABRIDAS/ACCESORIOS/TRANS/INST/REC. INT./REC. EXT/SOLD./PUESTA EN MARCHA) | u | 1
103 | 99.016.4298 | VÁLVULA DE BOLA 1/2´´ CORTE Y PURGA (MAT/ INST/PUESTA EN MARCHA) | u | 1
104 | 99.016.4300 | VÁLVULA DE BOLA DN. 100 MM PN 40 (INC. MAT/CONTRABRIDAS/ACTUAD. ELEC/ACCESORIOS/TRANS/INST/REC. INT./REC. EXT/SOLD./PUESTA EN MARCHA) | u | 1
105 | 99.016.4306 | VÁLVULA DE BOLA DN. 300 MM PN 40 (INC. MAT/CONTRABRIDAS/ACTUAD. ELEC/ACCESORIOS/TRANS/INST/REC. INT./REC. EXT/SOLD./PUESTA EN MARCHA) | u | 1
106 | 99.016.4314 | VÁLVULA MULTICHORRO DN. 300 MM PN 40 (INC. MAT/CONTRABRIDAS/ACTUAD. ELEC/ACCESORIOS/TRANS/INST/REC. INT./REC. EXT/SOLD./PUESTA EN MARCHA) | u | 1
CA06 PASO ELEVADO QDA. CARIHUAYCU ABAJO
107 | 99.016.4.01 | ACARREO MECÀNICO HASTA 1 KM (CARGA/TRANSPORTE/VOLTEO) | m3 | 2.057,00
108 | 99.016.4.03 | ACERO DE REFUERZO FY=4200 KG/CM2 (MAT/TRANS/INST) | Kg | 1.648,00
109 | 99.016.4.04 | ACERO ESTRUCTURAL FY=3500 KG/CM2 PASOS ELEVADOS (PROVISIÓN Y MONTAJE) | Kg | 25.798,00
110 | 99.016.4.11 | APOYO ELASTOMÉRICO LAMINAR RECTANGULAR 0.2*0.2*0.06 (MAT/TRANS/INST) | u | 278
111 | 99.016.4.46 | DESBROCE Y LIMPIEZA | m2 | 100
112 | 99.016.4.59 | ENCOFRADO/DESENCOFRADO ESTRUCTURAS | m2 | 78
113 | 99.016.4.68 | EXCAVACION A CIELO ABIERTO A MAQUINA EN ROCA | m3 | 1.583,00
114 | 99.016.4.70 | EXCAVACION A CIELO ABIERTO A MAQUINA EN TIERRA | m3 | 78
115 | 99.016.4.93 | HORMIGÓN SIMPLE F´C = 280 KG/CM2 | m3 | 41
116 | 99.016.4137 | MEJORAMIENTO DE SUELOS EN PLINTOS CON GRAVA (MAT/TRANS/INST) | m3 | 22
117 | 99.016.4151 | PATINES PARA APOYO ARTICULADO (MAT/TRANS/INST) | Kg | 59
118 | 99.016.4217 | RELLENO COMPACTADO CON MATERIAL CLASIFICADO | m3 | 80
119 | 99.016.4219 | REPLANTEO Y NIVELACION DE ESTRUCTURAS | m2 | 30
120 | 99.016.4220 | REPLANTILLO H.S. F´C=180KG/CM2 | m3 | 5
121 | 99.016.4237 | SOBREACARREO (TRANSPORTE/MEDIOS MECÀNICOS)(Se pagará en m3/km) | u | 8.230,00
CA07 CÁMARA DE DESAGÜE QDA. CARIHUAYCU ABAJO - VD2
122 | 99.016.4.01 | ACARREO MECÀNICO HASTA 1 KM (CARGA/TRANSPORTE/VOLTEO) | m3 | 559
123 | 99.016.4.03 | ACERO DE REFUERZO FY=4200 KG/CM2 (MAT/TRANS/INST) | Kg | 8.210,00
124 | 99.016.4.23 | CAMINERÍAS DE ADOQUÍN 15X15X6 (MAT/TRANS/INST) | m2 | 164
125 | 99.016.4.26 | CERRAMIENTO DE MALLA TRIPLE GALVANIZADA H=3.0M (MAT/TRANS/INST) | m | 66
126 | 99.016.4.42 | CUNETAS DE H.S. F´C = 240 KG/CM2 (0.80X0.60X0.20) INC. CONFORMACIÓN Y ENCOFRADO | m | 69
127 | 99.016.4.46 | DESBROCE Y LIMPIEZA | m2 | 100
128 | 99.016.4.57 | ENCOFRADO/DESENCOFRADO AZUD | m2 | 59
129 | 99.016.4.59 | ENCOFRADO/DESENCOFRADO ESTRUCTURAS | m2 | 97
130 | 99.016.4.61 | ENROCADO DE PROTECCIÓN RIP-RAP D=0.40 M (MAT/TRANS/INST) | m2 | 25
131 | 99.016.4.62 | ESCALERA MARINERA DE ACERO INOXIDABLE (MAT/TRANS/INST) | m | 3
132 | 99.016.4.63 | ESCOTILLA (2.1X2.1M) INC. MAT/TRANS/INST | u | 1
133 | 99.016.4.68 | EXCAVACION A CIELO ABIERTO A MAQUINA EN ROCA | m3 | 86
134 | 99.016.4.69 | EXCAVACION A CIELO ABIERTO A MAQUINA EN SUELO | m3 | 344
135 | 99.016.4.93 | HORMIGÓN SIMPLE F´C = 280 KG/CM2 | m3 | 73
136 | 99.016.4.94 | HORMIGÓN SIMPLE F´C = 280 KG/CM2 (AZUD) | m3 | 18
137 | 99.016.4109 | INSTALACIONES ELÉCTRICAS CÁMARA DESAGÜE VD2, INCLUYE TRÁMITES ENERGIZACIÓN EEQ (PUESTA EN MARCHA) | glb | 1
138 | 99.016.4126 | JUNTA DE DESMONTAJE ACERO DN. 300 MM PN 40 (INC. MAT/ACCESORIOS/TRANS/INST) | u | 2
139 | 99.016.4127 | JUNTAS DE CONSTRUCCION EPOXICO (MAT/TRANS/INST) | m2 | 6
140 | 99.016.4128 | JUNTAS IMPERMEABLES DE PVC 18 CM (MAT/TRANS/INST) | m | 48
141 | 99.016.4135 | MANOMETRO 1/2´´ (MAT/TRANS/INST) | u | 1
142 | 99.016.4148 | PASAMUROS ACERO 12´´ (MAT/TRANS/INST) | u | 2
143 | 99.016.4154 | PERNO D=3/4´´ X 3´´ INCLUYE RODELA METÁLICA (MAT/TRANS/INST) | u | 38
144 | 99.016.4192 | PLANCHA METÁLICA CIRCULAR (MAT/TRANS/INST) | Kg | 56
145 | 99.016.4200 | PUERTA METALICA TUBO RECTANGULAR (PROVISION Y MONTAJE) | m2 | 16
146 | 99.016.4215 | REJILLA PERFIL CUADRADO 12MM Y ANGULO (PROVISION Y MONTAJE) | m2 | 3
147 | 99.016.4216 | RELLENO COMPACTADO (MAT. EXCAVACION) | m3 | 112
148 | 99.016.4219 | REPLANTEO Y NIVELACION DE ESTRUCTURAS | m2 | 69
149 | 99.016.4220 | REPLANTILLO H.S. F´C=180KG/CM2 | m3 | 5
150 | 99.016.4237 | SOBREACARREO (TRANSPORTE/MEDIOS MECÀNICOS)(Se pagará en m3/km) | u | 2.235,00
151 | 99.016.4270 | TUBERÍA DE CONDUCCIÓN ACERO API 5L X60 DN/ID 300 MM E = 19.05 MM PSL1 (INC. MAT/TRANS/INST/REC. INT./REC. EXT/SOLD/PRUEBAS.) | m | 9
152 | 99.016.4282 | TUBERIA PVC 110MM DESAGUE (MAT/TRAN/INST) | m | 20
153 | 99.016.4293 | VÁLVULA DE AIRE DN. 100 MM PN 40 (INC. MAT/CONTRABRIDAS/ACCESORIOS/TRANS/INST/REC. INT./REC. EXT/SOLD./PUESTA EN MARCHA) | u | 1
154 | 99.016.4298 | VÁLVULA DE BOLA 1/2´´ CORTE Y PURGA (MAT/ INST/PUESTA EN MARCHA) | u | 1
155 | 99.016.4300 | VÁLVULA DE BOLA DN. 100 MM PN 40 (INC. MAT/CONTRABRIDAS/ACTUAD. ELEC/ACCESORIOS/TRANS/INST/REC. INT./REC. EXT/SOLD./PUESTA EN MARCHA) | u | 1
156 | 99.016.4306 | VÁLVULA DE BOLA DN. 300 MM PN 40 (INC. MAT/CONTRABRIDAS/ACTUAD. ELEC/ACCESORIOS/TRANS/INST/REC. INT./REC. EXT/SOLD./PUESTA EN MARCHA) | u | 1
157 | 99.016.4314 | VÁLVULA MULTICHORRO DN. 300 MM PN 40 (INC. MAT/CONTRABRIDAS/ACTUAD. ELEC/ACCESORIOS/TRANS/INST/REC. INT./REC. EXT/SOLD./PUESTA EN MARCHA) | u | 1
CA08 PASO ELEVADO QDA. HUARMIHUAYCU
158 | 99.016.4.01 | ACARREO MECÀNICO HASTA 1 KM (CARGA/TRANSPORTE/VOLTEO) | m3 | 11.687,00
159 | 99.016.4.03 | ACERO DE REFUERZO FY=4200 KG/CM2 (MAT/TRANS/INST) | Kg | 824
160 | 99.016.4.04 | ACERO ESTRUCTURAL FY=3500 KG/CM2 PASOS ELEVADOS (PROVISIÓN Y MONTAJE) | Kg | 12.591,00
161 | 99.016.4.11 | APOYO ELASTOMÉRICO LAMINAR RECTANGULAR 0.2*0.2*0.06 (MAT/TRANS/INST) | u | 139
162 | 99.016.4.46 | DESBROCE Y LIMPIEZA | m2 | 100
163 | 99.016.4.59 | ENCOFRADO/DESENCOFRADO ESTRUCTURAS | m2 | 39
164 | 99.016.4.68 | EXCAVACION A CIELO ABIERTO A MAQUINA EN ROCA | m3 | 1.791,00
165 | 99.016.4.70 | EXCAVACION A CIELO ABIERTO A MAQUINA EN TIERRA | m3 | 39
166 | 99.016.4.91 | HORMIGÓN LANZADO E=10 CM CON FIBRA 30 KG/M3 | m3 | 20
167 | 99.016.4.93 | HORMIGÓN SIMPLE F´C = 280 KG/CM2 | m3 | 20
168 | 99.016.4137 | MEJORAMIENTO DE SUELOS EN PLINTOS CON GRAVA (MAT/TRANS/INST) | m3 | 11
169 | 99.016.4151 | PATINES PARA APOYO ARTICULADO (MAT/TRANS/INST) | Kg | 29
170 | 99.016.4153 | PERNO ANCLAJE ACERO 1´´ L= 6 MTS (MAT/TRANS/INST/PERFORACIÓN/LECHADA) | u | 64
171 | 99.016.4216 | RELLENO COMPACTADO (MAT. EXCAVACION) | m3 | 7
172 | 99.016.4217 | RELLENO COMPACTADO CON MATERIAL CLASIFICADO | m3 | 80
173 | 99.016.4219 | REPLANTEO Y NIVELACION DE ESTRUCTURAS | m2 | 30
174 | 99.016.4220 | REPLANTILLO H.S. F´C=180KG/CM2 | m3 | 3
175 | 99.016.4237 | SOBREACARREO (TRANSPORTE/MEDIOS MECÀNICOS)(Se pagará en m3/km) | u | 233.748,00
CA09 CÁMARA DE DESAGÜE QDA. PALUGUILLO - VD3
176 | 99.016.4.01 | ACARREO MECÀNICO HASTA 1 KM (CARGA/TRANSPORTE/VOLTEO) | m3 | 514
177 | 99.016.4.03 | ACERO DE REFUERZO FY=4200 KG/CM2 (MAT/TRANS/INST) | Kg | 8.400,00
178 | 99.016.4.23 | CAMINERÍAS DE ADOQUÍN 15X15X6 (MAT/TRANS/INST) | m2 | 136
179 | 99.016.4.26 | CERRAMIENTO DE MALLA TRIPLE GALVANIZADA H=3.0M (MAT/TRANS/INST) | m | 64
180 | 99.016.4.42 | CUNETAS DE H.S. F´C = 240 KG/CM2 (0.80X0.60X0.20) INC. CONFORMACIÓN Y ENCOFRADO | m | 66
181 | 99.016.4.46 | DESBROCE Y LIMPIEZA | m2 | 149
182 | 99.016.4.57 | ENCOFRADO/DESENCOFRADO AZUD | m2 | 39
183 | 99.016.4.59 | ENCOFRADO/DESENCOFRADO ESTRUCTURAS | m2 | 97
184 | 99.016.4.61 | ENROCADO DE PROTECCIÓN RIP-RAP D=0.40 M (MAT/TRANS/INST) | m2 | 3
185 | 99.016.4.62 | ESCALERA MARINERA DE ACERO INOXIDABLE (MAT/TRANS/INST) | m | 3
186 | 99.016.4.63 | ESCOTILLA (2.1X2.1M) INC. MAT/TRANS/INST | u | 1
187 | 99.016.4.68 | EXCAVACION A CIELO ABIERTO A MAQUINA EN ROCA | m3 | 79
188 | 99.016.4.69 | EXCAVACION A CIELO ABIERTO A MAQUINA EN SUELO | m3 | 316
189 | 99.016.4.93 | HORMIGÓN SIMPLE F´C = 280 KG/CM2 | m3 | 63
190 | 99.016.4.94 | HORMIGÓN SIMPLE F´C = 280 KG/CM2 (AZUD) | m3 | 11
191 | 99.016.4110 | INSTALACIONES ELÉCTRICAS CÁMARA DESAGÜE VD3, INCLUYE TRÁMITES ENERGIZACIÓN EEQ (PUESTA EN MARCHA) | glb | 1
192 | 99.016.4123 | JUNTA DE DESMONTAJE ACERO DN 300 MM PN 63 (INC. MAT/ACCESORIOS/TRANS/INST) | u | 2
193 | 99.016.4127 | JUNTAS DE CONSTRUCCION EPOXICO (MAT/TRANS/INST) | m2 | 6
194 | 99.016.4128 | JUNTAS IMPERMEABLES DE PVC 18 CM (MAT/TRANS/INST) | m | 37
195 | 99.016.4135 | MANOMETRO 1/2´´ (MAT/TRANS/INST) | u | 1
196 | 99.016.4148 | PASAMUROS ACERO 12´´ (MAT/TRANS/INST) | u | 2
197 | 99.016.4154 | PERNO D=3/4´´ X 3´´ INCLUYE RODELA METÁLICA (MAT/TRANS/INST) | u | 42
198 | 99.016.4192 | PLANCHA METÁLICA CIRCULAR (MAT/TRANS/INST) | Kg | 61
199 | 99.016.4200 | PUERTA METALICA TUBO RECTANGULAR (PROVISION Y MONTAJE) | m2 | 16
200 | 99.016.4215 | REJILLA PERFIL CUADRADO 12MM Y ANGULO (PROVISION Y MONTAJE) | m2 | 3
201 | 99.016.4216 | RELLENO COMPACTADO (MAT. EXCAVACION) | m3 | 24
202 | 99.016.4219 | REPLANTEO Y NIVELACION DE ESTRUCTURAS | m2 | 53
203 | 99.016.4220 | REPLANTILLO H.S. F´C=180KG/CM2 | m3 | 6
204 | 99.016.4237 | SOBREACARREO (TRANSPORTE/MEDIOS MECÀNICOS)(Se pagará en m3/km) | u | 2.056,00
205 | 99.016.4270 | TUBERÍA DE CONDUCCIÓN ACERO API 5L X60 DN/ID 300 MM E = 19.05 MM PSL1 (INC. MAT/TRANS/INST/REC. INT./REC. EXT/SOLD/PRUEBAS.) | m | 14
206 | 99.016.4282 | TUBERIA PVC 110MM DESAGUE (MAT/TRAN/INST) | m | 12
207 | 99.016.4294 | VÁLVULA DE AIRE DN. 100 MM PN 63 (INC. MAT/CONTRABRIDAS/ACCESORIOS/TRANS/INST/REC. INT./REC. EXT/SOLD./PUESTA EN MARCHA) | u | 1
208 | 99.016.4298 | VÁLVULA DE BOLA 1/2´´ CORTE Y PURGA (MAT/ INST/PUESTA EN MARCHA) | u | 1
209 | 99.016.4301 | VÁLVULA DE BOLA DN. 100 MM PN 63 (INC. MAT/CONTRABRIDAS/ACTUAD. ELEC/ACCESORIOS/TRANS/INST/REC. INT./REC. EXT/SOLD./PUESTA EN MARCHA) | u | 1
210 | 99.016.4307 | VÁLVULA DE BOLA DN. 300 MM PN 63 (INC. MAT/CONTRABRIDAS/ACTUAD. ELEC/ACCESORIOS/TRANS/INST/REC. INT./REC. EXT/SOLD./PUESTA EN MARCHA) | u | 1
211 | 99.016.4315 | VÁLVULA MULTICHORRO DN. 300 MM PN 63 + ACOPLE PARA ENERGÍA RESIDUAL (INC. MAT/CONTRABRIDAS/ACTUAD. ELEC/ACCESORIOS/TRANS/INST/REC. INT./REC. EXT/SOLD./PUESTA EN MARCHA) | u | 1
CA10 TÚNEL DE CRUCE VÍA HACIA EL INGA
212 | 99.016.4.01 | ACARREO MECÀNICO HASTA 1 KM (CARGA/TRANSPORTE/VOLTEO) | m3 | 15.583,00
213 | 99.016.4.03 | ACERO DE REFUERZO FY=4200 KG/CM2 (MAT/TRANS/INST) | Kg | 145.155,00
214 | 99.016.4.45 | DESALOJO MATERIAL INTERIOR TÚNEL | m3 | 3.402,00
215 | 99.016.4.55 | ENCOFRADO APOYO TUBERÍA | m2 | 31
216 | 99.016.4.56 | ENCOFRADO PARA TÚNEL | m2 | 1.702,00
217 | 99.016.4.70 | EXCAVACION A CIELO ABIERTO A MAQUINA EN TIERRA | m3 | 10.332,00
218 | 99.016.4.74 | EXCAVACIÓN EN FORMACIÓN CANGAHUA, TIPO III - IV, SUBTERRÁNEO (INC. VENTILACIÓN/ILUMINACIÓN) | m3 | 2.617,00
219 | 99.016.4.88 | HORMIGÓN ESTRUCTURAL APOYO, F´C = 300 KG/CM2 | m3 | 5
220 | 99.016.4.89 | HORMIGÓN ESTRUCTURAL TÚNELES, F´C = 300 KG/CM2 | m3 | 801
221 | 99.016.4.90 | HORMIGÓN LANZADO ( E=20CM), INCLUYE REPLANTILLO 10 CM | m3 | 458
222 | 99.016.4131 | MALLA ELECTROSOLDADA 6MM, 15X15 (MAT/TRANS/INST) | m2 | 676
223 | 99.016.4136 | MEDIDOR DE ESFUERZOS (MAT/TRANS/INST/PUESTA EN MARCHA) | u | 17
224 | 99.016.4142 | MONITOREO DE TÚNEL (HORAS) | u | 480
225 | 99.016.4196 | PRISMAS TOPOGRÁFICOS PARA MONITOREO DE TÚNEL (MAT/TRANS/INST) | u | 10
226 | 99.016.4234 | SISTEMA ALARMA AVISO INMEDIATO (HORAS/PUESTA EN MARCHA) | u | 1
227 | 99.016.4237 | SOBREACARREO (TRANSPORTE/MEDIOS MECÀNICOS)(Se pagará en m3/km) | u | 311.656,00
228 | 99.016.4241 | SOPORTES CON CERCHAS EN TÚNEL HE160 (30.4KG/M). ESP 1.00M (MAT/TRANS/INST) | Tn | 48
CA11 TÚNEL DE CRUCE VÍA HACIA EL INGA SECCIÓN A3* CON FOREPOLING
229 | 99.016.4.01 | ACARREO MECÀNICO HASTA 1 KM (CARGA/TRANSPORTE/VOLTEO) | m3 | 682
230 | 99.016.4.45 | DESALOJO MATERIAL INTERIOR TÚNEL | m3 | 771
231 | 99.016.4.55 | ENCOFRADO APOYO TUBERÍA | m2 | 6
232 | 99.016.4.56 | ENCOFRADO PARA TÚNEL | m2 | 321
233 | 99.016.4.74 | EXCAVACIÓN EN FORMACIÓN CANGAHUA, TIPO III - IV, SUBTERRÁNEO (INC. VENTILACIÓN/ILUMINACIÓN) | m3 | 593
234 | 99.016.4.83 | FOREPOLING CON PERNOS 25MM, L=9M (MAT/TRANS/INST/PERFORACIÓN/LECHADA) | m | 405
235 | 99.016.4.88 | HORMIGÓN ESTRUCTURAL APOYO, F´C = 300 KG/CM2 | m3 | 1
236 | 99.016.4.89 | HORMIGÓN ESTRUCTURAL TÚNELES, F´C = 300 KG/CM2 | m3 | 143
237 | 99.016.4.90 | HORMIGÓN LANZADO ( E=20CM), INCLUYE REPLANTILLO 10 CM | m3 | 86
238 | 99.016.4131 | MALLA ELECTROSOLDADA 6MM, 15X15 (MAT/TRANS/INST) | m2 | 128
239 | 99.016.4237 | SOBREACARREO (TRANSPORTE/MEDIOS MECÀNICOS)(Se pagará en m3/km) | u | 2.097,00
240 | 99.016.4241 | SOPORTES CON CERCHAS EN TÚNEL HE160 (30.4KG/M). ESP 1.00M (MAT/TRANS/INST) | Tn | 9
CA12 PASO ELEVADO QDA. ANDRANGO
241 | 99.016.4.01 | ACARREO MECÀNICO HASTA 1 KM (CARGA/TRANSPORTE/VOLTEO) | m3 | 2.690,00
242 | 99.016.4.03 | ACERO DE REFUERZO FY=4200 KG/CM2 (MAT/TRANS/INST) | Kg | 1.648,00
243 | 99.016.4.04 | ACERO ESTRUCTURAL FY=3500 KG/CM2 PASOS ELEVADOS (PROVISIÓN Y MONTAJE) | Kg | 13.319,00
244 | 99.016.4.11 | APOYO ELASTOMÉRICO LAMINAR RECTANGULAR 0.2*0.2*0.06 (MAT/TRANS/INST) | u | 278
245 | 99.016.4.46 | DESBROCE Y LIMPIEZA | m2 | 100
246 | 99.016.4.59 | ENCOFRADO/DESENCOFRADO ESTRUCTURAS | m2 | 78
247 | 99.016.4.68 | EXCAVACION A CIELO ABIERTO A MAQUINA EN ROCA | m3 | 2.069,00
248 | 99.016.4.93 | HORMIGÓN SIMPLE F´C = 280 KG/CM2 | m3 | 41
249 | 99.016.4137 | MEJORAMIENTO DE SUELOS EN PLINTOS CON GRAVA (MAT/TRANS/INST) | m3 | 22
250 | 99.016.4151 | PATINES PARA APOYO ARTICULADO (MAT/TRANS/INST) | Kg | 59
251 | 99.016.4217 | RELLENO COMPACTADO CON MATERIAL CLASIFICADO | m3 | 80
252 | 99.016.4219 | REPLANTEO Y NIVELACION DE ESTRUCTURAS | m2 | 30
253 | 99.016.4220 | REPLANTILLO H.S. F´C=180KG/CM2 | m3 | 5
254 | 99.016.4237 | SOBREACARREO (TRANSPORTE/MEDIOS MECÀNICOS)(Se pagará en m3/km) | u | 10.760,00
CA13 CÁMARA DE DESAGÜE QDA. ANDRANGO - VD4
255 | 99.016.4.01 | ACARREO MECÀNICO HASTA 1 KM (CARGA/TRANSPORTE/VOLTEO) | m3 | 800
256 | 99.016.4.03 | ACERO DE REFUERZO FY=4200 KG/CM2 (MAT/TRANS/INST) | Kg | 8.188,00
257 | 99.016.4.23 | CAMINERÍAS DE ADOQUÍN 15X15X6 (MAT/TRANS/INST) | m2 | 38
258 | 99.016.4.42 | CUNETAS DE H.S. F´C = 240 KG/CM2 (0.80X0.60X0.20) INC. CONFORMACIÓN Y ENCOFRADO | m | 94
259 | 99.016.4.46 | DESBROCE Y LIMPIEZA | m2 | 131
260 | 99.016.4.59 | ENCOFRADO/DESENCOFRADO ESTRUCTURAS | m2 | 97
261 | 99.016.4.61 | ENROCADO DE PROTECCIÓN RIP-RAP D=0.40 M (MAT/TRANS/INST) | m2 | 9
262 | 99.016.4.62 | ESCALERA MARINERA DE ACERO INOXIDABLE (MAT/TRANS/INST) | m | 3
263 | 99.016.4.63 | ESCOTILLA (2.1X2.1M) INC. MAT/TRANS/INST | u | 1
264 | 99.016.4.68 | EXCAVACION A CIELO ABIERTO A MAQUINA EN ROCA | m3 | 122
265 | 99.016.4.69 | EXCAVACION A CIELO ABIERTO A MAQUINA EN SUELO | m3 | 489
266 | 99.016.4.93 | HORMIGÓN SIMPLE F´C = 280 KG/CM2 | m3 | 69
267 | 99.016.4111 | INSTALACIONES ELÉCTRICAS CÁMARA DESAGÜE VD4, INCLUYE TRÁMITES ENERGIZACIÓN EEQ (PUESTA EN MARCHA) | glb | 1
268 | 99.016.4123 | JUNTA DE DESMONTAJE ACERO DN 300 MM PN 63 (INC. MAT/ACCESORIOS/TRANS/INST) | u | 2
269 | 99.016.4127 | JUNTAS DE CONSTRUCCION EPOXICO (MAT/TRANS/INST) | m2 | 6
270 | 99.016.4128 | JUNTAS IMPERMEABLES DE PVC 18 CM (MAT/TRANS/INST) | m | 48
271 | 99.016.4135 | MANOMETRO 1/2´´ (MAT/TRANS/INST) | u | 1
272 | 99.016.4148 | PASAMUROS ACERO 12´´ (MAT/TRANS/INST) | u | 2
273 | 99.016.4154 | PERNO D=3/4´´ X 3´´ INCLUYE RODELA METÁLICA (MAT/TRANS/INST) | u | 38
274 | 99.016.4192 | PLANCHA METÁLICA CIRCULAR (MAT/TRANS/INST) | Kg | 56
275 | 99.016.4215 | REJILLA PERFIL CUADRADO 12MM Y ANGULO (PROVISION Y MONTAJE) | m2 | 3
276 | 99.016.4216 | RELLENO COMPACTADO (MAT. EXCAVACION) | m3 | 24
277 | 99.016.4219 | REPLANTEO Y NIVELACION DE ESTRUCTURAS | m2 | 50
278 | 99.016.4220 | REPLANTILLO H.S. F´C=180KG/CM2 | m3 | 5
279 | 99.016.4237 | SOBREACARREO (TRANSPORTE/MEDIOS MECÀNICOS)(Se pagará en m3/km) | u | 3.199,00
280 | 99.016.4271 | TUBERÍA DE CONDUCCIÓN ACERO API 5L X60 DN/ID 300 MM E = 25.4 MM PSL1 (INC. MAT/TRANS/INST/REC. INT./REC. EXT/SOLD/PRUEBAS.) | m | 10
281 | 99.016.4282 | TUBERIA PVC 110MM DESAGUE (MAT/TRAN/INST) | m | 2
282 | 99.016.4294 | VÁLVULA DE AIRE DN. 100 MM PN 63 (INC. MAT/CONTRABRIDAS/ACCESORIOS/TRANS/INST/REC. INT./REC. EXT/SOLD./PUESTA EN MARCHA) | u | 1
283 | 99.016.4298 | VÁLVULA DE BOLA 1/2´´ CORTE Y PURGA (MAT/ INST/PUESTA EN MARCHA) | u | 1
284 | 99.016.4301 | VÁLVULA DE BOLA DN. 100 MM PN 63 (INC. MAT/CONTRABRIDAS/ACTUAD. ELEC/ACCESORIOS/TRANS/INST/REC. INT./REC. EXT/SOLD./PUESTA EN MARCHA) | u | 1
285 | 99.016.4307 | VÁLVULA DE BOLA DN. 300 MM PN 63 (INC. MAT/CONTRABRIDAS/ACTUAD. ELEC/ACCESORIOS/TRANS/INST/REC. INT./REC. EXT/SOLD./PUESTA EN MARCHA) | u | 1
286 | 99.016.4315 | VÁLVULA MULTICHORRO DN. 300 MM PN 63 + ACOPLE PARA ENERGÍA RESIDUAL (INC. MAT/CONTRABRIDAS/ACTUAD. ELEC/ACCESORIOS/TRANS/INST/REC. INT./REC. EXT/SOLD./PUESTA EN MARCHA) | u | 1
CA14 CÁMARA DE VÁLVULAS DERIVADORA 1 (SECTOR PUEMBO)
287 | 99.016.4.01 | ACARREO MECÀNICO HASTA 1 KM (CARGA/TRANSPORTE/VOLTEO) | m3 | 24.599,00
288 | 99.016.4.03 | ACERO DE REFUERZO FY=4200 KG/CM2 (MAT/TRANS/INST) | Kg | 91.720,00
289 | 99.016.4.05 | ACERO ESTRUCTURAL FY=3500KG/CM2 (PROVISIÓN Y MONTAJE) | Kg | 91.400,00
290 | 99.016.4.16 | BORDILLOS DE HORMIGON (0.2X0.2 F´C = 180 KG/CM2) | m | 307
291 | 99.016.4.18 | BRIDA CIEGA DN 800 MM PN 63 (INC. MAT/CONTRABRIDA/ACCESORIOS/TRANS/INST/SOLD./PRUEBAS) | u | 2
292 | 99.016.4.23 | CAMINERÍAS DE ADOQUÍN 15X15X6 (MAT/TRANS/INST) | m2 | 369
293 | 99.016.4.25 | CERRAMIENTO DE MALLA MODULAR 3D (CON ACCESORIOS) (MAT/TRANS/INST) | m2 | 291
294 | 99.016.4.28 | CESPED (MAT/TRANS/INST) | m2 | 1.763,00
295 | 99.016.4.29 | CESPED TALUDES (MAT/TRANS/INST) | m2 | 300
296 | 99.016.4.40 | CONTRAPISO H.S F´C = 280 KG/CM2, H 8 CM + MALLA + RELLENO GRANULAR H = 15 CM | m2 | 1.480,00
297 | 99.016.4.41 | CUBIERTA METÁLICA ONDA TRAPEZOIDAL E = 0.50 MM (MAT/TRANS/INST) | m2 | 1.432,00
298 | 99.016.4.42 | CUNETAS DE H.S. F´C = 240 KG/CM2 (0.80X0.60X0.20) INC. CONFORMACIÓN Y ENCOFRADO | m | 230
299 | 99.016.4.59 | ENCOFRADO/DESENCOFRADO ESTRUCTURAS | m2 | 2.449,00
300 | 99.016.4.60 | ENLUCIDO VERTICAL MORTERO 1:3 | m2 | 2.421,00
301 | 99.016.4.69 | EXCAVACION A CIELO ABIERTO A MAQUINA EN SUELO | m3 | 17.987,00
302 | 99.016.4.71 | EXCAVACION A MANO CIMIENTOS Y PLINTOS | m3 | 128
303 | 99.016.4.93 | HORMIGÓN SIMPLE F´C = 280 KG/CM2 | m3 | 1.417,00
304 | 99.016.4106 | INSTALACIONES ELÉCTRICAS CÁMARA DE VÁLVULAS DERIVADORA 1, INCLUYE TRÁMITES ENERGIZACIÓN EEQ (PUESTA EN MARCHA) | u | 1
305 | 99.016.4118 | INSTALACIONES HIDROSANITARIAS (PUESTA EN MARCHA) | u | 1
306 | 99.016.4120 | JARDINERAS PERIMETRALES | m2 | 109
307 | 99.016.4121 | JARDINERAS PLÁSTICAS (MAT/TRANS/INST) | u | 49
308 | 99.016.4124 | JUNTA DE DESMONTAJE ACERO DN 800 MM PN 63 (INC. MAT/ACCESORIOS/TRANS/INST) | u | 5
309 | 99.016.4132 | MAMPOSTERIA DE BLOQUE ALIVIANADO E=15 CM (MAT/TRANS/INST) | m2 | 1.210,00
310 | 99.016.4134 | MANHOLE ACERO 900 MM INCL. COMPUERTA (INC. MAT/CONTRABRIDA/ACCESORIOS/TRANS/INST/SOLD./PRUEBAS) | u | 2
311 | 99.016.4147 | PANTALLA VEGETAL (MAT/TRANS/INST) | m2 | 847
312 | 99.016.4186 | PINTURA ACRILICA SATINADA INTERIOR Y EXTERIOR | m2 | 2.421,00
313 | 99.016.4187 | PINTURA EPÓXICA DE BAJO ESPESOR COLOR GRIS | m2 | 1.210,00
314 | 99.016.4199 | PUERTA METALICA CORREDIZA (PROVISION, MONTAJE Y PINTURA) | m2 | 49
315 | 99.016.4200 | PUERTA METALICA TUBO RECTANGULAR (PROVISION Y MONTAJE) | m2 | 16
316 | 99.016.4219 | REPLANTEO Y NIVELACION DE ESTRUCTURAS | m2 | 1.487,00
317 | 99.016.4220 | REPLANTILLO H.S. F´C=180KG/CM2 | m3 | 29
318 | 99.016.4236 | SISTEMA PUENTE GRÚA MONORRIEL 5 TON (MAT/TRANS/INST/PUESTA EN MARCHA) | u | 2
319 | 99.016.4237 | SOBREACARREO (TRANSPORTE/MEDIOS MECÀNICOS)(Se pagará en m3/km) | u | 497.905,00
320 | 99.016.4255 | TRANSMISORES DE CAUDAL DN 800 (MAT/TRANS/INST/PUESTA EN MARCHA) | u | 5
321 | 99.016.4264 | TUBERÍA DE CONDUCCIÓN ACERO API 5L X60 DN/ID 1300 MM E = 31.75 MM PSL1 (INC. MAT/TRANS/INST/REC. INT./REC. EXT/SOLD/PRUEBAS.) | m | 12
322 | 99.016.4268 | TUBERÍA DE CONDUCCIÓN ACERO API 5L X60 DN/ID 1400 MM E = 31.75 MM PSL1 (INC. MAT/TRANS/INST/REC. INT./REC. EXT/SOLD/PRUEBAS.) | m | 13
323 | 99.016.4278 | TUBERÍA DE CONDUCCIÓN ACERO API 5L X60 DN/ID 800 MM E = 31.75 MM PSL1 (INC. MAT/TRANS/INST/REC. INT./REC. EXT/SOLD/PRUEBAS.) | m | 95
324 | 99.016.4280 | TUBERÍA DE CONDUCCIÓN ACERO API 5L X60 DN/ID 900 MM E = 31.75 MM PSL1 (INC. MAT/TRANS/INST/REC. INT./REC. EXT/SOLD/PRUEBAS.) | m | 32
325 | 99.016.4297 | VÁLVULA DE AIRE DN. 200 MM PN 63 (INC. MAT/CONTRABRIDAS/ACCESORIOS/TRANS/INST/REC. INT./REC. EXT/SOLD.)/PUESTA EN MARCHA | u | 10
326 | 99.016.4304 | VÁLVULA DE BOLA DN. 200 MM PN 63 (INC. MAT/CONTRABRIDAS/ACTUAD. ELEC/ACCESORIOS/TRANS/INST/REC. INT./REC. EXT/SOLD./PUESTA EN MARCHA) | u | 10
327 | 99.016.4311 | VÁLVULA MARIPOSA DN. 800 MM PN 63 (INC. MAT/CONTRABRIDAS/ACTUAD. ELEC/ACCESORIOS/TRANS/INST/REC. INT./REC. EXT/SOLD./PUESTA EN MARCHA | u | 10
328 | 99.016.4316 | VÁLVULA REGULADORA DE CAUDAL DN. 800 MM PN 63 (INC. MAT/CONTRABRIDAS/ACTUAD. ELEC/ACCESORIOS/TRANS/INST/REC. INT./REC. EXT/SOLD./PUESTA EN MARCHA) | u | 5
329 | 99.016.4318 | VEGETACIÓN ARBÓREA H=60CM (MAT/TRANS/SUSTRATO/INST) | u | 7
330 | 99.016.4319 | VEGETACIÓN ORNAMENTAL RASTRERA (MAT/TRANS/SUSTRATO/INST) | m | 93
331 | 99.016.4323 | VIDRIO FLOTADO CLARO 6 MM (MAT/TRANS/INST) | m2 | 80
CA15 GUARDIANÍA CÁMARA DE VÁLVULAS DERIVADORA 1
332 | 99.016.4.03 | ACERO DE REFUERZO FY=4200 KG/CM2 (MAT/TRANS/INST) | Kg | 780
333 | 99.016.4.59 | ENCOFRADO/DESENCOFRADO ESTRUCTURAS | m2 | 25
334 | 99.016.4.60 | ENLUCIDO VERTICAL MORTERO 1:3 | m2 | 32
335 | 99.016.4.93 | HORMIGÓN SIMPLE F´C = 280 KG/CM2 | m3 | 6
336 | 99.016.4102 | INODORO ECOLOGICO DE TANQUE (MAT/TRANS/INST) | u | 1
337 | 99.016.4116 | INSTALACIONES ELÉCTRICAS RESIDENCIALES (PUESTA EN MARCHA) | u | 1
338 | 99.016.4130 | LAVAMANOS BLANCO CUADRADO (35,5*35,6*13) (MAT/TRANS/INST) | u | 1
339 | 99.016.4132 | MAMPOSTERIA DE BLOQUE ALIVIANADO E=15 CM (MAT/TRANS/INST) | m2 | 16
340 | 99.016.4186 | PINTURA ACRILICA SATINADA INTERIOR Y EXTERIOR | m2 | 32
341 | 99.016.4189 | PISO DE BALDOSA ANTIDESLIZANTE (INCLUYE INSTALACION) | m2 | 2
342 | 99.016.4195 | PORCELANATO DOBLE CARGA 60*60CM (MAT/TRANS/INST) | m2 | 8
343 | 99.016.4198 | PUERTA METAL (2.10X1.00)M (MAT/TRANS/INST) | u | 1
344 | 99.016.4202 | PUERTAS TAMBORADAS CON MDF DE 5MM, MARCOS DE MADERA SOLIDA, TAPAMARCOS CON MDF DE 12 RNM, LACADA E INSTALADA INCLUYE CERRADURA | u | 1
345 | 99.016.4322 | VIDRIO FLOTADO CLARO 4MM.INCLUYE VENTANA PVC EXTRUSION BLANCO CON MALLA (MAT/TRANS/INST) | m2 | 3
CA16 OFICINA CÀMARA DE VÁLVULAS DERIVADORA 1
346 | 99.016.4.03 | ACERO DE REFUERZO FY=4200 KG/CM2 (MAT/TRANS/INST) | Kg | 1.850,00
347 | 99.016.4.59 | ENCOFRADO/DESENCOFRADO ESTRUCTURAS | m2 | 63
348 | 99.016.4.60 | ENLUCIDO VERTICAL MORTERO 1:3 | m2 | 106
349 | 99.016.4.93 | HORMIGÓN SIMPLE F´C = 280 KG/CM2 | m3 | 16
350 | 99.016.4102 | INODORO ECOLOGICO DE TANQUE (MAT/TRANS/INST) | u | 1
351 | 99.016.4116 | INSTALACIONES ELÉCTRICAS RESIDENCIALES (PUESTA EN MARCHA) | u | 1
352 | 99.016.4130 | LAVAMANOS BLANCO CUADRADO (35,5*35,6*13) (MAT/TRANS/INST) | u | 1
353 | 99.016.4132 | MAMPOSTERIA DE BLOQUE ALIVIANADO E=15 CM (MAT/TRANS/INST) | m2 | 45
354 | 99.016.4186 | PINTURA ACRILICA SATINADA INTERIOR Y EXTERIOR | m2 | 106
355 | 99.016.4189 | PISO DE BALDOSA ANTIDESLIZANTE (INCLUYE INSTALACION) | m2 | 3
356 | 99.016.4195 | PORCELANATO DOBLE CARGA 60*60CM (MAT/TRANS/INST) | m2 | 19
357 | 99.016.4198 | PUERTA METAL (2.10X1.00)M (MAT/TRANS/INST) | u | 1
358 | 99.016.4201 | PUERTA SOLIDA 2 PAN. 2050X700X38 (MAT/TRANS/INST/CERRADURA) | u | 1
359 | 99.016.4202 | PUERTAS TAMBORADAS CON MDF DE 5MM, MARCOS DE MADERA SOLIDA, TAPAMARCOS CON MDF DE 12 RNM, LACADA E INSTALADA INCLUYE CERRADURA | u | 1
360 | 99.016.4322 | VIDRIO FLOTADO CLARO 4MM.INCLUYE VENTANA PVC EXTRUSION BLANCO CON MALLA (MAT/TRANS/INST) | m2 | 8
CA17 VIVIENDA CÀMARA DE VÀLVULAS DERIVADORA 1
361 | 99.016.4.03 | ACERO DE REFUERZO FY=4200 KG/CM2 (MAT/TRANS/INST) | Kg | 3.913,00
362 | 99.016.4.31 | COCINA DE INDUCCIÓN (4 QUEMADORES) (MAT/TRANS/INST) | u | 1
363 | 99.016.4.59 | ENCOFRADO/DESENCOFRADO ESTRUCTURAS | m2 | 63
364 | 99.016.4.60 | ENLUCIDO VERTICAL MORTERO 1:3 | m2 | 182
365 | 99.016.4.85 | FREGADERO ACERO INOXIDABLE 1 POZO FALDA (100X50CM) (MAT/TRANS/INST) | u | 1
366 | 99.016.4.93 | HORMIGÓN SIMPLE F´C = 280 KG/CM2 | m3 | 21
367 | 99.016.4102 | INODORO ECOLOGICO DE TANQUE (MAT/TRANS/INST) | u | 1
368 | 99.016.4116 | INSTALACIONES ELÉCTRICAS RESIDENCIALES (PUESTA EN MARCHA) | u | 1
369 | 99.016.4130 | LAVAMANOS BLANCO CUADRADO (35,5*35,6*13) (MAT/TRANS/INST) | u | 1
370 | 99.016.4132 | MAMPOSTERIA DE BLOQUE ALIVIANADO E=15 CM (MAT/TRANS/INST) | m2 | 84
371 | 99.016.4143 | MUEBLES DE MADERA (MAT/TRANS/INST) | m2 | 10
372 | 99.016.4156 | PIEDRA DE LAVAR (1.05X0.60X1.2) INC. ACCESORIOS (MAT/TRANS/INST) | u | 1
373 | 99.016.4186 | PINTURA ACRILICA SATINADA INTERIOR Y EXTERIOR | m2 | 182
374 | 99.016.4189 | PISO DE BALDOSA ANTIDESLIZANTE (INCLUYE INSTALACION) | m2 | 15
375 | 99.016.4195 | PORCELANATO DOBLE CARGA 60*60CM (MAT/TRANS/INST) | m2 | 39
376 | 99.016.4198 | PUERTA METAL (2.10X1.00)M (MAT/TRANS/INST) | u | 2
377 | 99.016.4201 | PUERTA SOLIDA 2 PAN. 2050X700X38 (MAT/TRANS/INST/CERRADURA) | u | 1
378 | 99.016.4202 | PUERTAS TAMBORADAS CON MDF DE 5MM, MARCOS DE MADERA SOLIDA, TAPAMARCOS CON MDF DE 12 RNM, LACADA E INSTALADA INCLUYE CERRADURA | u | 2
379 | 99.016.4322 | VIDRIO FLOTADO CLARO 4MM.INCLUYE VENTANA PVC EXTRUSION BLANCO CON MALLA (MAT/TRANS/INST) | m2 | 10
CA18 CÁMARAS DE VÁLVULAS AIRE TRAMO 1
380 | 99.016.4.03 | ACERO DE REFUERZO FY=4200 KG/CM2 (MAT/TRANS/INST) | Kg | 134.483,00
381 | 99.016.4.59 | ENCOFRADO/DESENCOFRADO ESTRUCTURAS | m2 | 2.977,00
382 | 99.016.4.62 | ESCALERA MARINERA DE ACERO INOXIDABLE (MAT/TRANS/INST) | m | 78
383 | 99.016.4.93 | HORMIGÓN SIMPLE F´C = 280 KG/CM2 | m3 | 1.433,00
384 | 99.016.4191 | PLANCHA DE NEOPRENO (MAT/TRANS/INST) | m2 | 186
385 | 99.016.4192 | PLANCHA METÁLICA CIRCULAR (MAT/TRANS/INST) | Kg | 248
386 | 99.016.4220 | REPLANTILLO H.S. F´C=180KG/CM2 | m3 | 116
387 | 99.016.4251 | TAPA CON CERCO HF D=850MM (MAT,TRANS,INST) | u | 62
388 | 99.016.4295 | VÁLVULA DE AIRE DN. 200 MM PN 100 (INC. MAT/CONTRABRIDAS/ACCESORIOS/TRANS/INST/REC. INT./REC. EXT/SOLD.PUESTA EN MARCHA) | u | 2
389 | 99.016.4296 | VÁLVULA DE AIRE DN. 200 MM PN 40 (INC. MAT/CONTRABRIDAS/ACCESORIOS/TRANS/INST/REC. INT./REC. EXT/SOLD.PUESTA EN MARCHA) | u | 30
390 | 99.016.4297 | VÁLVULA DE AIRE DN. 200 MM PN 63 (INC. MAT/CONTRABRIDAS/ACCESORIOS/TRANS/INST/REC. INT./REC. EXT/SOLD.)/PUESTA EN MARCHA | u | 30
391 | 99.016.4302 | VÁLVULA DE BOLA DN. 200 MM PN 100 (INC. MAT/CONTRABRIDAS/ACTUAD. ELEC/ACCESORIOS/TRANS/INST/REC. INT./REC. EXT/SOLD./PUESTA EN MARCHA) | u | 2
392 | 99.016.4303 | VÁLVULA DE BOLA DN. 200 MM PN 40 (INC. MAT/CONTRABRIDAS/ACTUAD. ELEC/ACCESORIOS/TRANS/INST/REC. INT./REC. EXT/SOLD./PUESTA EN MARCHA) | u | 30
393 | 99.016.4304 | VÁLVULA DE BOLA DN. 200 MM PN 63 (INC. MAT/CONTRABRIDAS/ACTUAD. ELEC/ACCESORIOS/TRANS/INST/REC. INT./REC. EXT/SOLD./PUESTA EN MARCHA) | u | 30
394 | 99.016.4320 | VENTOSA DIAM. 6´´ (MAT/INST) | m | 930
CA19 BLOQUES DE ANCLAJE TRAMO 1
395 | 99.016.4.01 | ACARREO MECÀNICO HASTA 1 KM (CARGA/TRANSPORTE/VOLTEO) | m3 | 8.821,00
396 | 99.016.4.03 | ACERO DE REFUERZO FY=4200 KG/CM2 (MAT/TRANS/INST) | Kg | 197.921,00
397 | 99.016.4.58 | ENCOFRADO/DESENCOFRADO BLOQUES DE ANCLAJE | m2 | 8.612,00
398 | 99.016.4.69 | EXCAVACION A CIELO ABIERTO A MAQUINA EN SUELO | m3 | 6.786,00
399 | 99.016.4.97 | HORMIGON SIMPLE F´C=240 KG/CM2 | m3 | 8.775,00
400 | 99.016.4119 | INYECCIÓN PARA BLOQUES DE ANCLAJE | m3 | 170
401 | 99.016.4152 | PERFORACION DIAM. 300MM | m | 240
402 | 99.016.4190 | PLANCHA DE HIERRO (PROVISION Y MONTAJE) | Kg | 512
403 | 99.016.4237 | SOBREACARREO (TRANSPORTE/MEDIOS MECÀNICOS)(Se pagará en m3/km) | u | 176.424,00
CA20 SCADA Y COMUNICACIONES TRAMO 1
404 | 99.016.4.12 | ARQUETAS FIBRA ÓPTICA (MAT/TRANS/INST) | u | 60
405 | 99.016.4.20 | CABLE DE RED (MAT/TRANS/INST) | m | 240
406 | 99.016.4.22 | CÁMARAS IP (MAT/TRANS/INST/PUESTA EN MARCHA) | u | 9
407 | 99.016.4.38 | COMPUTADOR (MAT/TRANS/INST/PUESTA EN MARCHA) | u | 1
408 | 99.016.4.39 | CONECTORIZACIÓN Y CERTIFICACIÓN FIBRA ÓPTICA (MAT/TRANS/INST) | u | 11
409 | 99.016.4.52 | DUCTOS FIBRA ÓPTICA (MAT/TRANS/INST) | m | 28600
410 | 99.016.4.65 | ESTACIÓN DE TRABAJO (MAT/TRANS/INST/PUESTA EN MARCHA) | u | 1
411 | 99.016.4.81 | FIBRA ÓPTICA (MAT/TRANS/INST) | m | 14300
412 | 99.016.4.99 | IMPRESORA (MAT/TRANS/INST/PUESTA EN MARCHA) | u | 1
413 | 99.016.4139 | MONITOR DE VIDEO (MAT/TRANS/INST/PUESTA EN MARCHA) | u | 1
414 | 99.016.4194 | PLC (MAT/TRANS/INST/PUESTA EN MARCHA) | u | 1
415 | 99.016.4229 | RTU (MAT/TRANS/INST/PUESTA EN MARCHA) | u | 5
416 | 99.016.4235 | SISTEMA DE PROTECCIÓN CATÓDICA (MAT/TRANS/INST/PUESTA EN MARCHA) | u | 4
417 | 99.016.4238 | SOFTWARE DE DESARROLLO DE APLICACIONES (PUESTA EN MARCHA) | u | 1
418 | 99.016.4239 | SOFTWARE DE INTERFAZ HOMBRE MÁQUINA (PUESTA EN MARCHA) | u | 1
419 | 99.016.4244 | SWITCH ADMINISTRABLE CAPA 2 3TX 2FX (MAT/TRANS/INST/PUESTA EN MARCHA) | u | 5
420 | 99.016.4245 | SWITCH ADMINISTRABLE CAPA 2 6TX 2FX (MAT/TRANS/INST/PUESTA EN MARCHA) | u | 1
421 | 99.016.4247 | TABLEROS DE CONTROL PLC (MAT/TRANS/INST/PUESTA EN MARCHA) | u | 1
422 | 99.016.4248 | TABLEROS DE CONTROL RTU (MAT/TRANS/INST/PUESTA EN MARCHA) | u | 5
423 | 99.016.4252 | TELEFONÍA IP (MAT/TRANS/INST/PUESTA EN MARCHA) | u | 5
424 | 99.016.4257 | TRANSMISORES DE NIVEL (MAT/TRANS/INST/PUESTA EN MARCHA) | u | 1
425 | 99.016.4258 | TRANSMISORES DE PRESIÓN 1500 PSI (MAT/TRANS/INST/PUESTA EN MARCHA) | u | 3
426 | 99.016.4259 | TRANSMISORES DE PRESIÓN 500 PSI (MAT/TRANS/INST/PUESTA EN MARCHA) | u | 2
CA21 PROTECCIÓN CATÓDICA TRAMO 1
427 | 99.016.4104 | INSTALACIÓN PROTECCIÓN CATÓDICA.. (MAT/TRANS/INST/PUESTA EN MARCHA) | m | 14713
428 | 99.016.4115 | INSTALACIONES ELÉCTRICAS PARA RECTIFICADORES, INCLUYE TRÁMITES ENERGIZACIÓN EEQ (MAT/TRANS/INST/PUESTA EN MARCHA) | u | 3
CA22 MANEJO AMBIENTAL TRAMO 1
429 | 01.002.4.06 | TALA DE ARBOLES (TROZADO Y APILADO) | u | 182
430 | 01.007.4.68 | DESALOJO Y TRANSPORTE DE MADERA Y DESPERDICIOS A SIITOS AUTORIZADOS | m3 | 1210
431 | 01.024.4.08 | CONO DE SEÑALIZACION VIAL (H minima 90cm) | u | 60
432 | 01.024.4.38 | CINTA PLASTICA DE SEGURIDAD CON LEYENDA ROLLO 250m (PROVISION E INSTALACION) | u | 50
433 | 01.029.4.03 | ENCHAMBADO | m2 | 6001
434 | 04.032.4.06 | FOSA SEPTICA | u | 2
435 | 07.001.4.05 | CONTROL DE POLVO (INCL. AGUA Y TANQUERO) | m3 | 6480
436 | 07.021.4110 | PLANTACION DE PLANTAS NATIVAS (INC. TRANSPORTE) | u | 5460
437 | 07.021.4166 | TRANSPLANTE DE ESPECIES ARBUSTIVAS Y ARBOREAS NATIVAS (INCL. TRANSPORTE, MONITOREO Y MANTENIMIENTO) | u | 11
438 | 99.016.4.17 | BOTIQUÍN PRIMEROS AUXILIOS | u | 35
439 | 99.016.4.24 | CARPA PROVISIONAL PARA PROTECCIÓN DE MATERIALES DE CONSTRUCCIÓN | u | 18
440 | 99.016.4.27 | CERRAMIENTO PROVISIONAL YUTE (INC. DESMONTAJE) | m | 4000
441 | 99.016.4.30 | CLASIFICACIÓN Y DISPOSICIÓN FINAL DE RESIDUOS SÓLIDOS | m3 | 30
442 | 99.016.4.49 | DESVÍO TRÁFICO | u | 1320
443 | 99.016.4.66 | EVACUACIÓN DE DESECHOS SÓLIDOS ORGÁNICOS (GESTOR DE DESECHOS SÓLIDOS) | m3 | 200
444 | 99.016.4.80 | EXTINTOR TIPO ABC | u | 35
445 | 99.016.4103 | INSTALACIÓN DE LETRINA SANITARIA Y BIOTANQUE (MAT/TRANS/INST) | u | 3
446 | 99.016.4129 | KIT ANTIDERRAMES | u | 28
447 | 99.016.4133 | MANEJO INTERNO AMBIENTAL Y DE SEGURIDAD | u | 10
448 | 99.016.4140 | MONITOREO CALIDAD DE AIRE | u | 14
449 | 99.016.4141 | MONITOREO DE RUIDO | u | 60
450 | 99.016.4150 | PASO PEATONAL PROVISIONAL (MAT/TRANS/INST) | m | 70
451 | 99.016.4188 | PISCINA PARA EFLUENTE DE PLANTA DE HORMIGÓN | u | 1
452 | 99.016.4197 | PROTECCIÓN EROSIÓN E INESTABILIDAD DEL SUELO (CORTA CORRIENTES) | m2 | 1149
453 | 99.016.4222 | RÓTULO INFORMATIVO DE LA OBRA (2.4X1.2M) | u | 5
454 | 99.016.4223 | RÓTULOS AMBIENTALES DE 1,20 X 0,80 M. TIPO PEDESTAL. | u | 50
455 | 99.016.4230 | SEÑALÉTICA INTERIOR FOTO LUMINISCENTE EN ACRÍLICO DE 30X20 CM. | u | 22
456 | 99.016.4231 | SEÑALIZACIÓN DE SEGURIDAD TIPO CABALLETE 0,70X0,50 M. | u | 50
457 | 99.016.4232 | SEÑALIZACIÓN DE SEGURIDAD TIPO PEDESTAL 0,60X0,60 M. | u | 50
458 | 99.016.4359 | SISTEMATIZACIÓN DE PROCESOS Y MATERIAL | u | 10
459 | 99.016.4360 | POSTES DE KILOMETRAJE EN LINEA DE CONDUCCIÓN | u | 5
460 | 99.016.4361 | SUB - PROGRAMA PARA LA PROTECCIÓN, MANEJO Y CONSERVACIÓN DE SUELOS | u | 10
461 | 99.016.4362 | PROGRAMA DE PREVENCIÓN Y MITIGACIÓN DE IMPACTOS SOBRE LA FLORA - GLOBAL | u | 1
462 | 99.016.4363 | SEÑALIZACION EN LA FRANJA DE SERVIDUMBRE | u | 5
463 | 99.016.4364 | OBRA CIVIL DE CENTRO DE ACOPIO TEMPORAL DE RESIDUOS | u | 1
464 | 99.016.4365 | INSUMOS PARA ALMACENAJE MATERIALES | u | 1
465 | 99.016.4366 | EQUIPOS (SISTEMA DE ALARMA, EXTINTORES, TANQUES DE ALMACENAMIENTO DE AGUA) | u | 1
466 | 99.016.4367 | SOCIALIZACIÓN PERMANENTE PROYECTO CON JUNTAS PARROQUIALES,REPRESENTANTES DE ORGANIZACIONES FUNCIONALES Y TERRITORIALES,REPRESENTANTES DE INSTITUCIONES PÚBLICAS Y PRIVADAS | u | 1
467 | 99.016.4368 | SOCIALIZACIÓN PERMANENTE PROYECTO CON LOS MORADORES DE LAS COMUNIDADES QUE SE ENCUENTRAN CERCANAS A LAS OBRAS CIVILES | u | 1
468 | 99.016.4369 | CAPACITACIÓN PERMANENTE PERSONAL Y CONTRATISTAS SOBRE EL PLAN DE MANEJO, ACTIVIDADES Y PROCEDIMIENTOS | u | 1
469 | 99.016.4370 | INSTAURACIÓN PERMANENTE DE MECANISMOS DE INVOLUCRAMIENTO DE LA POBLACIÓN EN EL MONITOREO, SEGUIMIENTO AMBIENTAL Y DE RELACIONES COMUNITARIAS, EN BASE A CRITERIOS TÉCNICOS | u | 1
470 | 99.016.4371 | CAPACITACIÓN PERMANENTE A POBLADORES INVOLUCRADOS EN EL MONITOREO | u | 1
471 | 99.016.4372 | SOCIALIZACIÓN PERMANENTE POLÍTICA Y EL PMA AL PERSONAL CHARLAS FRECUENTES SOBRE: USO Y MANEJO DE EQUIPOS Y EXTINTORES,USO DE EQUIPO MÍNIMO DE PROTECCIÓN PERS.,EDUCACIÓN AMBIENTAL, | u | 1
472 | 99.016.4373 | MONITOREO PERMANENTE ESPECIES DE FLORA Y FAUNA, PRESENTES Y REGISTRADAS EN LA LÍNEA BASE- GLOBAL | u | 1
473 | 99.016.4374 | MONITOREO DE AGUAS NEGRAS Y GRISES | u | 3
474 | 99.016.4375 | MONITOREO DE CALIDAD DE AGUA EN CUERPOS DE AGUA DULCE | u | 6
475 | 99.016.4376 | CONTROL DE LA CONTAMINACIÓN CUERPOS DE AGUA | m | 100
476 | 99.016.4377 | CAPACITACIÓN Y SIMULACROS | u | 10
477 | 99.016.4378 | DIÁLOGO PERMANENTE CON LA POBLACIÓN: ANTES DURANTE Y DESPUÉS DE LA CONSTRUCCIÓN DE LAS OBRAS CIVILES | u | 1
478 | 99.016.4379 | RECOLECCIÓN, TRANSPORTE, INCINERACIÓN Y DISPOSICIÓN DE RESIDUOS TÓXICOS | u | 5000
479 | 99.016.4380 | SEÑALIZACIÓN SEGURIDAD INDUSTRIAL | u | 1
480 | 99.016.4381 | MONITOREO PERMANENTE DE MANEJO DE DESECHOS EN GENERAL (EXCEPTO ESCOMBROS) - GLOBAL | u | 1
481 | 99.016.4382 | MONITOREOS Y REGISTROS /INFORME DE AUTOMONITOREO PERMANENTE (REVEGETACIÓN, ESTABILIDAS DE TALUD, SLUD Y SEGURIDAD, DAÑOS A TERCEROS, ETC.) - GLOBAL | u | 1
482 | 99.016.4383 | RECUPERACIÓN Y REVEGETACIÓN PERMANENTE DE ÁREAS ALTERADAS -SERVIDUMBRE /MANTENIMIENTO - ARBOLES Y ARBUSTOS - GLOBAL | u | 1
483 | 99.016.4384 | ROTULO DE SEÑALIZACION PARA MANEJO DE RESIDUOS -POSTE HG 2", TOOL, INCL. LOGOS Y LEYENDA (PROVISION Y MONTAJE) | m2 | 5
484 | 99.016.4385 | MONITOREO ARQUEOLÓGICO EN LINEA DE CONDUCCION | Km | 14
485 | 99.016.4386 | RESCATE ARQUEOLOGICO EN SITIO | m2 | 200
486 | 99.016.4387 | RESCATE ARQUEOLOGICO LINEA DE CONDUCCION | m2 | 250
CA23 INTERFERENCIAS TRAMO 1
487 | 99.016.4.03 | ACERO DE REFUERZO FY=4200 KG/CM2 (MAT/TRANS/INST) | Kg | 3300
488 | 99.016.4.37 | CODO PVC 160MM DESAGUE | u | 2777
489 | 99.016.4.59 | ENCOFRADO/DESENCOFRADO ESTRUCTURAS | m2 | 9984
490 | 99.016.4.93 | HORMIGÓN SIMPLE F´C = 280 KG/CM2 | m3 | 153
491 | 99.016.4144 | NEPLO DIAM. 160 MM | u | 2777
492 | 99.016.4205 | RECONEXION DOMICILIARIA AP. D=1/2´´ | u | 50
493 | 99.016.4206 | RECONEXION DOMICILIARIA ALC. PVC 150MM INCLUYE CAJA Y RELLENO | u | 50
494 | 99.016.4207 | RECONEXION DOMICILIARIA ELÉCTRICA Y ELECTRÓNICA | u | 50
495 | 99.016.4249 | TABLESTACAS METÁLICA CON MACHIMBRE E=6MM (INCLUYE SUMIN. TRANS. INST) | m2 | 1084
496 | 99.016.4283 | TUBERIA PVC ROSCABLE 1/2´´ (PROVISION E INSTALACION) | m | 2831
497 | 99.016.4284 | TUBERÍA PVC U/E ALCANTARILLADO 160 MM(MAT.TRAN.INST) | m | 2885
498 | 99.016.4285 | TUBERÍA PVC U/E ALCANTARILLADO 200 MM(MAT.TRAN.INST) | m | 1077
499 | 99.016.4286 | TUBERÍA PVC U/E ALCANTARILLADO 250 MM(MAT.TRAN.INST) | m | 954
500 | 99.016.4287 | TUBERÍA PVC U/E ALCANTARILLADO 300 MM(MAT.TRAN.INST) | m | 854
501 | 99.016.4288 | TUBO ACERO 4´´ (MAT/TRANS/INST) | m | 3809
502 | 99.016.4289 | TUBO ACERO 6´´ (MAT/TRANS/INST) | m | 2060
503 | 99.016.4290 | UNION MECÁNICA DE ACERO 04´´ ASIMETRICA (INC. MAT/ACCESORIOS/TRANS/INST) | u | 467
504 | 99.016.4291 | UNION MECÁNICA DE ACERO 06´´ ASIMETRICA (INC. MAT/ACCESORIOS/TRANS/INST) | u | 260
CA24 INTERCONEXION AL SISTEMA EXISTENTE
505 | 01.016.4.13 | BASE CLASE 1 | m3 | 1440
506 | 99.016.4.01 | ACARREO MECÀNICO HASTA 1 KM (CARGA/TRANSPORTE/VOLTEO) | m3 | 41937
507 | 99.016.4.03 | ACERO DE REFUERZO FY=4200 KG/CM2 (MAT/TRANS/INST) | Kg | 12852
508 | 99.016.4.21 | CAMA DE ARENA GRUPO 3, ASIENTO LATERAL PARA TUBERÍA | m3 | 99
509 | 99.016.4.23 | CAMINERÍAS DE ADOQUÍN 15X15X6 (MAT/TRANS/INST) | m2 | 158
510 | 99.016.4.42 | CUNETAS DE H.S. F´C = 240 KG/CM2 (0.80X0.60X0.20) INC. CONFORMACIÓN Y ENCOFRADO | m | 1265
511 | 99.016.4.46 | DESBROCE Y LIMPIEZA | m2 | 17920
512 | 99.016.4.47 | DESBROCE, DESBOSQUE Y LIMPIEZA | ha | 1
513 | 99.016.4.54 | ENTIBADO DE ZANJA (MAT/TRANS/INST) | m2 | 1106
514 | 99.016.4.57 | ENCOFRADO/DESENCOFRADO AZUD | m2 | 52
515 | 99.016.4.59 | ENCOFRADO/DESENCOFRADO ESTRUCTURAS | m2 | 193
516 | 99.016.4.61 | ENROCADO DE PROTECCIÓN RIP-RAP D=0.40 M (MAT/TRANS/INST) | m2 | 49
517 | 99.016.4.62 | ESCALERA MARINERA DE ACERO INOXIDABLE (MAT/TRANS/INST) | m | 6
518 | 99.016.4.63 | ESCOTILLA (2.1X2.1M) INC. MAT/TRANS/INST | u | 1
519 | 99.016.4.68 | EXCAVACION A CIELO ABIERTO A MAQUINA EN ROCA | m3 | 980
520 | 99.016.4.69 | EXCAVACION A CIELO ABIERTO A MAQUINA EN SUELO | m3 | 31833
521 | 99.016.4.72 | EXCAVACIÓN DE ZANJAS A MÁQUINA H = 0 - 4 M (TIERRA) | m3 | 2332
522 | 99.016.4.81 | FIBRA ÓPTICA (MAT/TRANS/INST) | m | 383
523 | 99.016.4.93 | HORMIGÓN SIMPLE F´C = 280 KG/CM2 | m3 | 167
524 | 99.016.4.94 | HORMIGÓN SIMPLE F´C = 280 KG/CM2 (AZUD) | m3 | 18
525 | 99.016.4104 | INSTALACIÓN PROTECCIÓN CATÓDICA.. (MAT/TRANS/INST/PUESTA EN MARCHA) | m | 158
526 | 99.016.4127 | JUNTAS DE CONSTRUCCION EPOXICO (MAT/TRANS/INST) | m2 | 6
527 | 99.016.4128 | JUNTAS IMPERMEABLES DE PVC 18 CM (MAT/TRANS/INST) | m | 48
528 | 99.016.4135 | MANOMETRO 1/2´´ (MAT/TRANS/INST) | u | 1
529 | 99.016.4148 | PASAMUROS ACERO 12´´ (MAT/TRANS/INST) | u | 2
530 | 99.016.4154 | PERNO D=3/4´´ X 3´´ INCLUYE RODELA METÁLICA (MAT/TRANS/INST) | u | 38
531 | 99.016.4191 | PLANCHA DE NEOPRENO (MAT/TRANS/INST) | m2 | 6
532 | 99.016.4192 | PLANCHA METÁLICA CIRCULAR (MAT/TRANS/INST) | Kg | 64
533 | 99.016.4204 | RASANTEO DE ZANJA A MANO | m2 | 466
534 | 99.016.4215 | REJILLA PERFIL CUADRADO 12MM Y ANGULO (PROVISION Y MONTAJE) | m2 | 3
535 | 99.016.4216 | RELLENO COMPACTADO (MAT. EXCAVACION) | m3 | 2146
536 | 99.016.4218 | REPLANTEO Y ESTACAMIENTO | Km | 1
537 | 99.016.4219 | REPLANTEO Y NIVELACION DE ESTRUCTURAS | m2 | 57
538 | 99.016.4220 | REPLANTILLO H.S. F´C=180KG/CM2 | m3 | 9
539 | 99.016.4237 | SOBREACARREO (TRANSPORTE/MEDIOS MECÀNICOS)(Se pagará en m3/km) | u | 838740
540 | 99.016.4238 | SOFTWARE DE DESARROLLO DE APLICACIONES (PUESTA EN MARCHA) | u | 1
541 | 99.016.4239 | SOFTWARE DE INTERFAZ HOMBRE MÁQUINA (PUESTA EN MARCHA) | u | 1
542 | 99.016.4251 | TAPA CON CERCO HF D=850MM (MAT,TRANS,INST) | u | 2
543 | 99.016.4282 | TUBERIA PVC 110MM DESAGUE (MAT/TRAN/INST) | m | 12
544 | 99.016.4295 | VÁLVULA DE AIRE DN. 200 MM PN 100 (INC. MAT/CONTRABRIDAS/ACCESORIOS/TRANS/INST/REC. INT./REC. EXT/SOLD.PUESTA EN MARCHA) | u | 2
545 | 99.016.4298 | VÁLVULA DE BOLA 1/2´´ CORTE Y PURGA (MAT/ INST/PUESTA EN MARCHA) | u | 1
546 | 99.016.4302 | VÁLVULA DE BOLA DN. 200 MM PN 100 (INC. MAT/CONTRABRIDAS/ACTUAD. ELEC/ACCESORIOS/TRANS/INST/REC. INT./REC. EXT/SOLD./PUESTA EN MARCHA) | u | 2
547 | 99.016.4329 | TUBERÍA DE CONDUCCIÓN ACERO API 5L X60 DN/ID 1200 mm e = 22.23 mm PSL1 (INC. MAT/TRANS/INST/REC. INT./REC. EXT/SOLD/PRUEBAS.) | m | 158
548 | 99.016.4330 | PIEZA ESPECIAL CODO 22.5-45º ACERO API 5L X60 DN/ID 1200 mm e = 22.23 mm PSL1 (INC. MAT/TRANS/INST/REC. INT./REC. EXT/SOLD/PRUEBAS.) | m | 3
549 | 99.016.4331 | PIEZA ESPECIAL CODO 45-67.5º ACERO API 5L X60 DN/ID 1200 mm e = 22.23 mm PSL1 (INC. MAT/TRANS/INST/REC. INT./REC. EXT/SOLD/PRUEBAS.) | m | 6
550 | 99.016.4332 | PIEZA ESPECIAL CODO 67.5-90º ACERO API 5L X60 DN/ID 1200 mm e = 22.23 mm PSL1 (INC. MAT/TRANS/INST/REC. INT./REC. EXT/SOLD/PRUEBAS.) | m | 3
551 | 99.016.4333 | TEE ACERO 1300 mm e = 22.23 mm (INC. MAT/TRANS/INST/REC. INT./REC. EXT/CORTE/SOLD/PRUEBAS.) | m | 9
552 | 99.016.4334 | TEE ACERO 300 mm e = 22.23 mm (INC. MAT/TRANS/INST/REC. INT./REC. EXT/CORTE/SOLD/PRUEBAS.) | m | 5
553 | 99.016.4335 | YEE ACERO 1200 mm e = 22.23 mm (INC. MAT/TRANS/INST/REC. INT./REC. EXT/CORTE/SOLD/PRUEBAS.) | m | 5
554 | 99.016.4336 | PIEZA ESPECIAL CODO 22.5-45º ACERO API 5L X60 DN/ID 300 mm e = 22.23 mm PSL1 (INC. MAT/TRANS/INST/REC. INT./REC. EXT/SOLD/PRUEBAS.) | m | 3
555 | 99.016.4337 | BRIDA CIEGA DN 1300 mm PN 100 (INC. MAT/CONTRABRIDA/ACCESORIOS/TRANS/INST/SOLD./PRUEBAS) | u | 1
556 | 99.016.4338 | REDUCCIÓN ACERO 52 pulg A 48 pulg e = 22.23 mm (INC. MAT/TRANS/INST/REC. INT./REC. EXT/CORTE/SOLD/PRUEBAS.) | m | 6
557 | 99.016.4339 | REDUCCIÓN ACERO 48 pulg A 12 pulg e = 22.23 mm (INC. MAT/TRANS/INST/REC. INT./REC. EXT/CORTE/SOLD/PRUEBAS.) | m | 6
558 | 99.016.4340 | VÁLVULA DE ESFERA DN. 1200 mm CLASS 600 (INC. MAT/CONTRABRIDAS/ACTUAD. ELEC/ACCESORIOS/TRANS/INST/REC. INT./REC. EXT/SOLD./PUESTA EN MARCHA) | u | 2
559 | 99.016.4341 | VÁLVULA MARIPOSA DN 300 mm PN 100 (INC. MAT/CONTRABRIDAS/ ACCESORIOS/TRANS/INST/REC. INT./REC. EXT/SOLD./PUESTA EN MARCHA) | u | 1
560 | 99.016.4342 | TABLERO DE CONTROL | u | 2
561 | 99.016.4343 | SWITCH ADMINISTRABLE | u | 2
562 | 99.016.4344 | CÁMARAS IP | u | 2
563 | 99.016.4345 | SENSOR Y TRANSMISOR DE PRESIÓN | u | 3
564 | 99.016.4352 | VÁLVULA MULTICHORRO DN. 300 mm PN 100 + ACOPLE PARA ENERGÍA RESIDUAL (INC. MAT/CONTRABRIDAS/ACTUAD. ELEC/ACCESORIOS/TRANS/INST/REC. INT./REC. EXT/SOLD./PUESTA EN MARCHA) | u | 1
565 | 99.016.4353 | VÁLVULA DE BOLA DN. 300 mm PN 100 (INC. MAT/CONTRABRIDAS/ACTUAD. ELEC/ACCESORIOS/TRANS/INST/REC. INT./REC. EXT/SOLD./PUESTA EN MARCHA) | u | 1
566 | 99.016.4354 | VÁLVULA DE AIRE DN. 100 mm PN 100 (INC. MAT/CONTRABRIDAS/ACCESORIOS/TRANS/INST/REC. INT./REC. EXT/SOLD./PUESTA EN MARCHA) | u | 1
567 | 99.016.4355 | VÁLVULA DE BOLA DN. 100 mm PN 100 (INC. MAT/CONTRABRIDAS/ACCESORIOS/TRANS/INST/REC. INT./REC. EXT/SOLD./PUESTA EN MARCHA) | u | 1
568 | 99.016.4356 | JUNTA DE DESMONTAJE ACERO DN 300 mm PN 100 (INC. MAT/ACCESORIOS/TRANS/INST) | u | 2
569 | 99.016.4357 | INSTALACIONES ELÉCTRICAS CÁMARA DESAGÜE VD5, INCLUYE TRÁMITES ENERGIZACIÓN EEQ (PUESTA EN MARCHA) | glb | 1
570 | 99.016.4358 | TUBERÍA DE CONDUCCIÓN ACERO API 5L X60 DN/ID 300 mm e = 31.75 mm PSL1 (INC. MAT/TRANS/INST/REC. INT./REC. EXT/SOLD/PRUEBAS.) | m | 225
CA25 VARIOS
571 | 01.003.4.05 | EXCAVACION ZANJA A MANO H=0.00-2.75m (CONGLOMERADO) | m3 | 182
572 | 01.003.4.17 | EXCAVACION A MANO CIELO ABIERTO (EN TIERRA) | m3 | 10
573 | 01.003.4.18 | EXCAVACION A MANO CIELO ABIERTO (CONGLOMERADO) | m3 | 24
574 | 01.003.4.41 | EXCAVACION A MANO CIMIENTOS Y PLINTOS | m3 | 23
575 | 01.003.4.54 | CONFORMACION DE TALUD (PEINADO) e=10CM | m2 | 190
576 | 01.003.4.60 | DESBANQUE Y NIVELACION DE TALUD A MANO | m3 | 200
577 | 01.007.4.13 | DESALOJO DE ESCOMBROS | m3 | 94
578 | 01.010.4.08 | ENCOFRADO/DESENCOFRADO BORDILLOS 2 LADOS | m | 220
579 | 01.010.4.31 | ENCOFRADO UN USO TABLA RUSTICA (UN LADO) | m2 | 85
580 | 01.011.4.03 | HORMIGON SIMPLE f'c=180 kg/cm2 - EN SITIO | m3 | 101
581 | 01.011.4.08 | HORMIGON CICLOPEO 40% PIEDRA (f'c=210 KG/CM2) EN SITIO | m3 | 13
582 | 01.011.4.25 | HORMIGON SIMPLE BORDILLO 50, 15 (f'c=180KG/CM2) - EN SITIO | m | 220
583 | 01.011.4125 | HORMIGON LANZADO f'c=210 E=10CM INCLUYE MALLA ELECTROS. 4.15 | m2 | 190
584 | 01.011.4131 | REVESTIMIENTO DE CUNETAS DE TIERRA CON H.S. f´c=180kg/cm2, e=0.05, ÁREA= 1.0 m2 | m | 3906
585 | 01.012.4.02 | JUNTAS IMPERMEABLES PVC 15 CM | m | 6
586 | 01.016.4.1 | CONFORMACION Y COMPACTACION DE SUBRASANTE (EQUIPO PESADO) | m2 | 8228
587 | 01.016.4.45 | LASTRE CONFORMACION Y COMPACTACION EN VIA EQUIPO PESADO(PROVISION Y COLOCACION) | m3 | 162
588 | 01.018.4.78 | POSTE METALICO 3" INCLUYE INSTALACION Y PINTURA | m | 12
589 | 01.018.4111 | REJILLA VARILLA 1" Y ANGULO (PROVISION Y MONTAJE) | m2 | 6
590 | 01.018.4149 | PLACAS METALICAS / HERRAJES - INCL. CORTE, DOBLADO, SUELDA Y PERFORACION (PROVISION Y MONTAJE) | Kg | 180
591 | 01.019.4.86 | ANCLAJE CON VARILLA D=20MM INYECCION DE CEMENTO (INCL.PERFORAC) | m | 90
592 | 01.020.4.14 | CUNETA DE HORMIGON F´C=210KG/CM2 E=5CM, INCLUYE ENCOFRADO Y PIEDRA BOLA | m2 | 18
593 | 01.020.4.15 | COMPUERTA DE TABLON CHANUL-DESVIO DE AGUA(INCLUYE RIELES,ACCESORIOS,INSTAL.) | m2 | 3
594 | 01.020.4.19 | CONFORMACION DE CUNETAS A MANO | m3 | 976
595 | 01.022.4.03 | GEOMEMBRANA POLIETILENO 1.00mm | m2 | 292
596 | 02.003.4.04 | TUBERIA PVC U/E 1.25Mpa 160mm (MAT/TRANS/INST) | m | 6
597 | 02.003.4.61 | TUBERIA PVC U/E 1.25Mpa 110mm (MAT/TRANS) | m | 1776
598 | 02.007.4.02 | VALVULA COMPUERTA 03" (MAT/TRANS/INST) | u | 2
599 | 02.007.4.04 | VALVULA COMPUERTA 06" (MAT/TRANS/INST) | u | 1
600 | 02.017.4.01 | CAJA DE VALVULA 06"- INCL.TAPA,ARO,TUBO (MAT/TRANS/INST) | u | 3
601 | 02.018.4.66 | UNION MECANICA LAMINA DE ACERO 03" (MAT/TRANS/INST) | u | 4
602 | 02.018.4.68 | UNION MECANICA LAMINA DE ACERO 06" (MAT/TRANS/INST) | u | 2
603 | 02.025.4127 | RECUBRIMIENTO UNION MECANICA 03" | u | 4
604 | 02.025.4129 | RECUBRIMIENTO UNION MECANICA 06" | u | 2
605 | 03.004.4.80 | TUBERIA PLASTICA ALCANTARILLADO D.N.I. 400MM (MAT.TRAN.INST) | m | 80
606 | 03.005.4.45 | TUBERIA PVC 50MM PERFORADA (MAT/TRAN/INST) | m | 75
607 | 05.006.4.03 | LIMPIEZA CUNETAS / CANALES (A MANO) | m3 | 80
608 | 99.016.4.01 | ACARREO MECÀNICO HASTA 1 KM (CARGA/TRANSPORTE/VOLTEO) | m3 | 1080
609 | 99.016.4.03 | ACERO DE REFUERZO FY=4200 KG/CM2 (MAT/TRANS/INST) | Kg | 971
610 | 99.016.4.21 | CAMA DE ARENA GRUPO 3, ASIENTO LATERAL PARA TUBERÍA | m3 | 24
611 | 99.016.4.46 | DESBROCE Y LIMPIEZA | m2 | 720
612 | 99.016.4.53 | EMPEDRADO | m2 | 8675
613 | 99.016.4.59 | ENCOFRADO/DESENCOFRADO ESTRUCTURAS | m2 | 120
614 | 99.016.4.70 | EXCAVACION A CIELO ABIERTO A MAQUINA EN TIERRA | m3 | 1557
615 | 99.016.4215 | REJILLA PERFIL CUADRADO 12MM Y ANGULO (PROVISION Y MONTAJE) | m2 | 2
616 | 99.016.4216 | RELLENO COMPACTADO (MAT. EXCAVACION) | m3 | 119
617 | 99.016.4237 | SOBREACARREO (TRANSPORTE/MEDIOS MECÀNICOS)(Se pagará en m3/km) | u | 27521
618 | 99.016.4287 | TUBERÍA PVC U/E ALCANTARILLADO 300 MM(MAT.TRAN.INST) | m | 28
619 | 99.016.4388 | EXCAVACION A CIELO ABIERTO A MAQUINA EN CONGLOMERADO | m3 | 533
|  | TOTAL |  |  | USD