## Hoja1
EMPRESA PÚBLICA METROPOLITANA DE AGUA POTABLE Y SANEAMIENTO
LÍNEA DE CONDUCCIÓN PUEMBO CALDERÓN
Rubro | Codigo | Descripción | Unidad | Cantidad | P. Unitario | Costo Total
CA01 L. COND ABS.0+0.00 HASTA 10+072.35
1 | 99.021.4.01 | ACARREO MECANICO HASTA 1 KM (CARGA/TRANSPORTE/VOLTEO) | m3 | 4475
2 | 99.021.4.04 | ACERO DE REFUERZO FY=4200 KG/CM2 (MAT/TRANS/INST) | kg | 800
3 | 99.021.4.41 | DESBROCE Y LIMPIEZA | m2 | 1009
4 | 99.021.4.42 | DESBROCE, DESBOSQUE Y LIMPIEZA | ha | 9
5 | 99.021.4.43 | DESEMPEDRADO | m2 | 16847
6 | 99.021.4.49 | EMPEDRADO | m2 | 100
7 | 99.021.4.58 | ENTIBADO DE ZANJA (MAT/TRANS/INST) | m2 | 70605
8 | 99.021.4.63 | EXCAVACION A CIELO ABIERTO A MAQUINA EN ROCA | m3 | 1178
9 | 99.021.4.64 | EXCAVACION A CIELO ABIERTO A MAQUINA EN SUELO | m3 | 100
10 | 99.021.4.66 | EXCAVACION DE ZANJAS A MAQUINA H = 0 - 4 M | m3 | 86371
11 | 99.021.4.67 | EXCAVACION DE ZANJAS A MAQUINA H = 4 - 6 M | m3 | 15242
12 | 99.021.4.68 | EXCAVACION PARA PLATAFORMA | m3 | 2018
13 | 99.021.4.93 | HORMIGON SIMPLE F´C = 280 KG/CM2 | m3 | 20
14 | 99.021.4126 | OBJETO AS BUILT SIG | u | 101
15 | 99.021.4143 | PLANOS AS BUILT | u | 15
16 | 99.021.4156 | RASANTEO DE ZANJA A MANO | m2 | 40346
17 | 99.021.4162 | REEMPEDRADO (INCLUYE MATERIAL) | m2 | 16847
18 | 99.021.4164 | RELLENO COMPACTADO (MAT. EXCAVACION) | m3 | 96550
19 | 99.021.4167 | REPLANTEO Y ESTACAMIENTO | km | 11
20 | 99.021.4171 | REPOSICION CERRAMIENTO DE ALAMBRE DE PUAS (MATERIAL EXISTENTE) | m | 100
21 | 99.021.4174 | ROTURA Y REPOSICION DE ACERA/GRADAS (INC. DESALOJO) | m2 | 17087
22 | 99.021.4175 | ROTURA Y REPOSICION DE ASFALTO ESPESOR 2´´ (INC. DESALOJO) | m2 | 20483
23 | 99.021.4176 | ROTURA Y REPOSICION DE BORDILLOS (INC. DESALOJO) | m3 | 428
24 | 99.021.4188 | SOBREACARREO (TRANSPORTE/MEDIOS MECANICOS) | u | 70252
25 | 99.021.4205 | TUBERIA DE CONDUCCION ACERO API 5L X60 DN/ID 800 MM E = 14.27 MM PSL1 (INC. MAT/TRANS/INST/REC. INT./REC. EXT/SOLD/PRUEBAS.) | m | 9760
26 | 99.021.4206 | TUBERIA DE CONDUCCION ACERO API 5L X60 DN/ID 800 MM E = 19.05 MM PSL1 (INC. MAT/TRANS/INST/REC. INT./REC. EXT/SOLD/PRUEBAS.) | m | 347
27 | 99.021.4239 | DESADOQUINADO | m2 | 6666
28 | 99.021.4341 | READOQUINADO (MATERIAL EXISTENTE) | m2 | 6666
29 | 99.021.4346 | SAQUILLOS DE YUTE (TERROCEMENTO) | m3 | 1200
30 | 99.021.4349 | ENCOFRADO / DESENCOFRADO ESTRUCTURAS | m2 | 20
CA02 PIEZAS ESP ABS 0+0.0 HASTA10+072.35
31 | 99.021.4246 | PIEZA ESPECIAL 0-22.5ª ACERO API 5L X60 DN/ID 800 MM E = 14.27 MM PSL1 (INC. MAT/TRANS/INST/REC. INT./REC. EXT/SOLD/PRUEBAS.) | m | 98
32 | 99.021.4247 | PIEZA ESPECIAL 22.5-45ª ACERO API 5L X60 DN/ID 800 MM E = 14.27 MM PSL1 (INC. MAT/TRANS/INST/REC. INT./REC. EXT/SOLD/PRUEBAS.) | m | 17
33 | 99.021.4248 | PIEZA ESPECIAL 45-67.5ª ACERO API 5L X60 DN/ID 800 MM E = 14.27 MM PSL1 (INC. MAT/TRANS/INST/REC. INT./REC. EXT/SOLD/PRUEBAS.) | m | 3
34 | 99.021.4249 | PIEZA ESPECIAL 67.5-90ª ACERO API 5L X60 DN/ID 800 MM E = 14.27 MM PSL1 (INC. MAT/TRANS/INST/REC. INT./REC. EXT/SOLD/PRUEBAS.) | m | 38
35 | 99.021.4250 | PIEZA ESPECIAL 0-22.5ª ACERO API 5L X60 DN/ID 800 MM E = 19.05 MM PSL1 (INC. MAT/TRANS/INST/REC. INT./REC. EXT/SOLD/PRUEBAS.) | m | 9
36 | 99.021.4251 | PIEZA ESPECIAL 22.5-45ª ACERO API 5L X60 DN/ID 800 MM E = 19.05 MM PSL1 (INC. MAT/TRANS/INST/REC. INT./REC. EXT/SOLD/PRUEBAS.) | m | 3
37 | 99.021.4252 | PIEZA ESPECIAL 45-67.5ª ACERO API 5L X60 DN/ID 800 MM E = 19.05 MM PSL1 (INC. MAT/TRANS/INST/REC. INT./REC. EXT/SOLD/PRUEBAS.) | m | 3
38 | 99.021.4253 | PIEZA ESPECIAL 67.5 A 90ª ACERO API 5L X60 DN/ID 800 MM E = 19.05 MM PSL1 (INC. MAT/TRANS/INST/REC. INT./REC. EXT/SOLD/PRUEBAS.) | m | 4
CA03 CÁMARA DESAGÜE ABS 0+431.22 - VDS1
39 | 99.021.4.01 | ACARREO MECANICO HASTA 1 KM (CARGA/TRANSPORTE/VOLTEO) | m3 | 130
40 | 99.021.4.03 | ACCESORIOS VARIOS CAMARA DESAGUE SECUNDARIAS (VDS) | u | 1
41 | 99.021.4.04 | ACERO DE REFUERZO FY=4200 KG/CM2 (MAT/TRANS/INST) | kg | 4689
42 | 99.021.4.60 | ESCALERA MARINERA DE ACERO INOXIDABLE (MAT/TRANS/INST) | m | 6
43 | 99.021.4.61 | ESCOTILLA (2.1X2.1M) INC. MAT/TRANS/INST | u | 2
44 | 99.021.4.63 | EXCAVACION A CIELO ABIERTO A MAQUINA EN ROCA | m3 | 10
45 | 99.021.4.64 | EXCAVACION A CIELO ABIERTO A MAQUINA EN SUELO | m3 | 112
46 | 99.021.4.93 | HORMIGON SIMPLE F´C = 280 KG/CM2 | m3 | 49
47 | 99.021.4105 | INSTALACIONES ELECTRICAS CAMARA DESAGÜE VD1, INCLUYE TRAMITES ENERGIZACION EEQ (PUESTA EN MARCHA) | u | 1
48 | 99.021.4109 | JUNTAS DE CONSTRUCCION EPOXICO (MAT/TRANS/INST) | m2 | 6
49 | 99.021.4110 | JUNTAS IMPERMEABLES DE PVC 18 CM (MAT/TRANS/INST) | m | 49
50 | 99.021.4116 | MANOMETRO 1/2´´ (MAT/TRANS/INST) | u | 1
51 | 99.021.4137 | PERNO D=3/4´´ X 3´´ INCLUYE RODELA METALICA (MAT/TRANS/INST) | u | 24
52 | 99.021.4164 | RELLENO COMPACTADO (MAT. EXCAVACION) | m3 | 47
53 | 99.021.4168 | REPLANTEO Y NIVELACION DE ESTRUCTURAS | m2 | 20
54 | 99.021.4170 | REPLANTILLO H.S. F´C=180KG/CM2 | m3 | 2
55 | 99.021.4208 | TUBERIA DE CONDUCCION ACERO API 5L X60 DN/ID300 MM E = 9.53 MM PSL1 (INC. MAT/TRANS/INST/REC. INT./REC. EXT/SOLD/PRUEBAS.) | m | 132
56 | 99.021.4209 | TUBERIA PVC 110MM DESAGUE (MAT/TRAN/INST) | m | 30
57 | 99.021.4224 | VALVULA DE BOLA 1/2´´ CORTE Y PURGA PN 100 (MAT/ INST/PUESTA EN MARCHA) | u | 1
58 | 99.021.4226 | VALVULA DE BOLA 50 MM (2´´) CORTE Y PURGA PN 100 (MAT/ INST//TRANS/INST/REC. INT./REC. EXT/SOLD./PUESTA EN MARCHA) | u | 1
59 | 99.021.4229 | VALVULA DE BOLA DN. 200 MM PN 100 (INC. MAT / CONTRABRIDAS / ACCESORIOS / TRANS / INST / REC. INT. / REC. EXT / SOLD. /PUESTA EN MARCHA) | u | 1
60 | 99.021.4241 | JUNTA DE DESMONTAJE ACERO DN. 200 MM PN 100 (INC. MAT/ACCESORIOS/TRANS/INST) | u | 1
61 | 99.021.4245 | TUBERIA DE CONDUCCION ACERO API 5L X60 DN/ID200 MM E = 9.53 MM PSL1 (INC. MAT/TRANS/INST/REC. INT./REC. EXT/SOLD/PRUEBAS.) | m | 8
62 | 99.021.4342 | VÁLVULA DE BOLA 50 mm (2´´) CORTE Y PURGA PN 100 (MAT/ INST//TRANS/INST/REC. INT./REC. EXT/SOLD./PUESTA EN MARCHA) | u | 1
63 | 99.021.4349 | ENCOFRADO / DESENCOFRADO ESTRUCTURAS | m2 | 168
CA04 SCADA VDS1
64 | 99.021.4.44 | DETECTOR DE INTRUSION | u | 1
65 | 99.021.4.45 | DETECTOR DE INUNDACION | u | 1
66 | 99.021.4.46 | DETECTOR DE MOVIMIENTO | u | 1
67 | 99.021.4.73 | FIBRA OPTICA - CAMARA DE DERIVACION CD1 - VALVULA DE DESAGÜE VDS1 (MAT. / TRANS. / INST. / PRUEBAS / CERTIF.) PC | u | 1
68 | 99.021.4177 | RTU (MAT/TRANS/INST/PUESTA EN MARCHA) PC | u | 1
69 | 99.021.4192 | TABLEROS DE CONTROL (MAT/TRANS/INST/PUESTA EN MARCHA) PC | u | 1
70 | 99.021.4195 | TELEFONIA IP (MAT/TRANS/INST/PUESTA EN MARCHA) PC | u | 1
71 | 99.021.4202 | TRANSMISORES DE PRESION 1500 PSI (MAT/TRANS/INST/PUESTA EN MARCHA) PC | u | 1
72 | 99.021.4242 | SWITCH ADMINISTRABLE CAPA 2 (MAT. / TRANS. / INST. / CONFIGURACIÓN / PRUEBAS / PUESTA EN MARCHA / CERTIFICACIÓN) | u | 1
73 | 99.021.4243 | CÁMARAS IP (MAT. / ESTACIÓN DE OPERACIÓN / TRANS. / INST. / CONFIGURACIÓN / PRUEBAS / INFORMES / CERTIFICADOS / PUESTA EN MARCHA/CONFIGURACIÓN) PC | u | 1
CA05 CÁMARA DESAGÜE ABS 1+098.09 - VDS2
74 | 99.021.4.01 | ACARREO MECANICO HASTA 1 KM (CARGA/TRANSPORTE/VOLTEO) | m3 | 212
75 | 99.021.4.03 | ACCESORIOS VARIOS CAMARA DESAGUE SECUNDARIAS (VDS) | u | 1
76 | 99.021.4.04 | ACERO DE REFUERZO FY=4200 KG/CM2 (MAT/TRANS/INST) | kg | 6266
77 | 99.021.4.60 | ESCALERA MARINERA DE ACERO INOXIDABLE (MAT/TRANS/INST) | m | 8
78 | 99.021.4.61 | ESCOTILLA (2.1X2.1M) INC. MAT/TRANS/INST | u | 2
79 | 99.021.4.63 | EXCAVACION A CIELO ABIERTO A MAQUINA EN ROCA | m3 | 10
80 | 99.021.4.64 | EXCAVACION A CIELO ABIERTO A MAQUINA EN SUELO | m3 | 182
81 | 99.021.4.93 | HORMIGON SIMPLE F´C = 280 KG/CM2 | m3 | 56
82 | 99.021.4109 | JUNTAS DE CONSTRUCCION EPOXICO (MAT/TRANS/INST) | m2 | 6
83 | 99.021.4110 | JUNTAS IMPERMEABLES DE PVC 18 CM (MAT/TRANS/INST) | m | 49
84 | 99.021.4116 | MANOMETRO 1/2´´ (MAT/TRANS/INST) | u | 1
85 | 99.021.4137 | PERNO D=3/4´´ X 3´´ INCLUYE RODELA METALICA (MAT/TRANS/INST) | u | 24
86 | 99.021.4164 | RELLENO COMPACTADO (MAT. EXCAVACION) | m3 | 100
87 | 99.021.4168 | REPLANTEO Y NIVELACION DE ESTRUCTURAS | m2 | 20
88 | 99.021.4170 | REPLANTILLO H.S. F´C=180KG/CM2 | m3 | 2
89 | 99.021.4208 | TUBERIA DE CONDUCCION ACERO API 5L X60 DN/ID300 MM E = 9.53 MM PSL1 (INC. MAT/TRANS/INST/REC. INT./REC. EXT/SOLD/PRUEBAS.) | m | 171
90 | 99.021.4209 | TUBERIA PVC 110MM DESAGUE (MAT/TRAN/INST) | m | 25
91 | 99.021.4224 | VALVULA DE BOLA 1/2´´ CORTE Y PURGA PN 100 (MAT/ INST/PUESTA EN MARCHA) | u | 1
92 | 99.021.4226 | VALVULA DE BOLA 50 MM (2´´) CORTE Y PURGA PN 100 (MAT/ INST//TRANS/INST/REC. INT./REC. EXT/SOLD./PUESTA EN MARCHA) | u | 1
93 | 99.021.4229 | VALVULA DE BOLA DN. 200 MM PN 100 (INC. MAT / CONTRABRIDAS / ACCESORIOS / TRANS / INST / REC. INT. / REC. EXT / SOLD. /PUESTA EN MARCHA) | u | 1
94 | 99.021.4241 | JUNTA DE DESMONTAJE ACERO DN. 200 MM PN 100 (INC. MAT/ACCESORIOS/TRANS/INST) | u | 1
95 | 99.021.4245 | TUBERIA DE CONDUCCION ACERO API 5L X60 DN/ID200 MM E = 9.53 MM PSL1 (INC. MAT/TRANS/INST/REC. INT./REC. EXT/SOLD/PRUEBAS.) | m | 23
96 | 99.021.4280 | INSTALACIONES ELECTRICAS CAMARA DESAGÜE VD2, INCLUYE TRAMITES ENERGIZACION EEQ (PUESTA EN MARCHA) | u | 1
97 | 99.021.4342 | VÁLVULA DE BOLA 50 mm (2´´) CORTE Y PURGA PN 100 (MAT/ INST//TRANS/INST/REC. INT./REC. EXT/SOLD./PUESTA EN MARCHA) | u | 1
98 | 99.021.4349 | ENCOFRADO / DESENCOFRADO ESTRUCTURAS | m2 | 195
CA06 SCADA VDS2
99 | 99.021.4.44 | DETECTOR DE INTRUSION | u | 1
100 | 99.021.4.45 | DETECTOR DE INUNDACION | u | 1
101 | 99.021.4.46 | DETECTOR DE MOVIMIENTO | u | 1
102 | 99.021.4.78 | FIBRA OPTICA - VALVULA DE DESAGÜE VDS1 - VALVULA DE DESAGÜE VDS2 (MAT. / TRANS. / INST. / PRUEBAS / CERTIF.) PC | u | 1
103 | 99.021.4177 | RTU (MAT/TRANS/INST/PUESTA EN MARCHA) PC | u | 1
104 | 99.021.4192 | TABLEROS DE CONTROL (MAT/TRANS/INST/PUESTA EN MARCHA) PC | u | 1
105 | 99.021.4195 | TELEFONIA IP (MAT/TRANS/INST/PUESTA EN MARCHA) PC | u | 1
106 | 99.021.4202 | TRANSMISORES DE PRESION 1500 PSI (MAT/TRANS/INST/PUESTA EN MARCHA) PC | u | 1
107 | 99.021.4242 | SWITCH ADMINISTRABLE CAPA 2 (MAT. / TRANS. / INST. / CONFIGURACIÓN / PRUEBAS / PUESTA EN MARCHA / CERTIFICACIÓN) | u | 1
108 | 99.021.4243 | CÁMARAS IP (MAT. / ESTACIÓN DE OPERACIÓN / TRANS. / INST. / CONFIGURACIÓN / PRUEBAS / INFORMES / CERTIFICADOS / PUESTA EN MARCHA/CONFIGURACIÓN) PC | u | 1
CA07 CÁMARA DESAGÜE ABS 1+985.74 - VDS3
109 | 99.021.4.01 | ACARREO MECANICO HASTA 1 KM (CARGA/TRANSPORTE/VOLTEO) | m3 | 135
110 | 99.021.4.03 | ACCESORIOS VARIOS CAMARA DESAGUE SECUNDARIAS (VDS) | u | 1
111 | 99.021.4.04 | ACERO DE REFUERZO FY=4200 KG/CM2 (MAT/TRANS/INST) | kg | 4336
112 | 99.021.4.60 | ESCALERA MARINERA DE ACERO INOXIDABLE (MAT/TRANS/INST) | m | 8
113 | 99.021.4.61 | ESCOTILLA (2.1X2.1M) INC. MAT/TRANS/INST | u | 2
114 | 99.021.4.63 | EXCAVACION A CIELO ABIERTO A MAQUINA EN ROCA | m3 | 10
115 | 99.021.4.64 | EXCAVACION A CIELO ABIERTO A MAQUINA EN SUELO | m3 | 116
116 | 99.021.4.93 | HORMIGON SIMPLE F´C = 280 KG/CM2 | m3 | 43
117 | 99.021.4109 | JUNTAS DE CONSTRUCCION EPOXICO (MAT/TRANS/INST) | m2 | 6
118 | 99.021.4110 | JUNTAS IMPERMEABLES DE PVC 18 CM (MAT/TRANS/INST) | m | 49
119 | 99.021.4116 | MANOMETRO 1/2´´ (MAT/TRANS/INST) | u | 1
120 | 99.021.4137 | PERNO D=3/4´´ X 3´´ INCLUYE RODELA METALICA (MAT/TRANS/INST) | u | 24
121 | 99.021.4164 | RELLENO COMPACTADO (MAT. EXCAVACION) | m3 | 59
122 | 99.021.4168 | REPLANTEO Y NIVELACION DE ESTRUCTURAS | m2 | 20
123 | 99.021.4170 | REPLANTILLO H.S. F´C=180KG/CM2 | m3 | 2
124 | 99.021.4208 | TUBERIA DE CONDUCCION ACERO API 5L X60 DN/ID300 MM E = 9.53 MM PSL1 (INC. MAT/TRANS/INST/REC. INT./REC. EXT/SOLD/PRUEBAS.) | m | 18
125 | 99.021.4209 | TUBERIA PVC 110MM DESAGUE (MAT/TRAN/INST) | m | 17
126 | 99.021.4224 | VALVULA DE BOLA 1/2´´ CORTE Y PURGA PN 100 (MAT/ INST/PUESTA EN MARCHA) | u | 1
127 | 99.021.4226 | VALVULA DE BOLA 50 MM (2´´) CORTE Y PURGA PN 100 (MAT/ INST//TRANS/INST/REC. INT./REC. EXT/SOLD./PUESTA EN MARCHA) | u | 1
128 | 99.021.4229 | VALVULA DE BOLA DN. 200 MM PN 100 (INC. MAT / CONTRABRIDAS / ACCESORIOS / TRANS / INST / REC. INT. / REC. EXT / SOLD. /PUESTA EN MARCHA) | u | 1
129 | 99.021.4241 | JUNTA DE DESMONTAJE ACERO DN. 200 MM PN 100 (INC. MAT/ACCESORIOS/TRANS/INST) | u | 1
130 | 99.021.4245 | TUBERIA DE CONDUCCION ACERO API 5L X60 DN/ID200 MM E = 9.53 MM PSL1 (INC. MAT/TRANS/INST/REC. INT./REC. EXT/SOLD/PRUEBAS.) | m | 8
131 | 99.021.4283 | INSTALACIONES ELÉCTRICAS CÁMARA DESAGÜE VDS3, INCLUYE TRÁMITES ENERGIZACIÓN EEQ (PUESTA EN MARCHA) | u | 1
132 | 99.021.4342 | VÁLVULA DE BOLA 50 mm (2´´) CORTE Y PURGA PN 100 (MAT/ INST//TRANS/INST/REC. INT./REC. EXT/SOLD./PUESTA EN MARCHA) | u | 1
133 | 99.021.4349 | ENCOFRADO / DESENCOFRADO ESTRUCTURAS | m2 | 157
CA08 SCADA VDS3
134 | 99.021.4.44 | DETECTOR DE INTRUSION | u | 1
135 | 99.021.4.45 | DETECTOR DE INUNDACION | u | 1
136 | 99.021.4.46 | DETECTOR DE MOVIMIENTO | u | 1
137 | 99.021.4.79 | FIBRA OPTICA - VALVULA DE DESAGÜE VDS2 - VALVULA DE DESAGÜE VDS3 (MAT. / TRANS. / INST. / PRUEBAS / CERTIF.) PC | u | 1
138 | 99.021.4177 | RTU (MAT/TRANS/INST/PUESTA EN MARCHA) PC | u | 1
139 | 99.021.4192 | TABLEROS DE CONTROL (MAT/TRANS/INST/PUESTA EN MARCHA) PC | u | 1
140 | 99.021.4195 | TELEFONIA IP (MAT/TRANS/INST/PUESTA EN MARCHA) PC | u | 1
141 | 99.021.4202 | TRANSMISORES DE PRESION 1500 PSI (MAT/TRANS/INST/PUESTA EN MARCHA) PC | u | 1
142 | 99.021.4242 | SWITCH ADMINISTRABLE CAPA 2 (MAT. / TRANS. / INST. / CONFIGURACIÓN / PRUEBAS / PUESTA EN MARCHA / CERTIFICACIÓN) | u | 1
143 | 99.021.4243 | CÁMARAS IP (MAT. / ESTACIÓN DE OPERACIÓN / TRANS. / INST. / CONFIGURACIÓN / PRUEBAS / INFORMES / CERTIFICADOS / PUESTA EN MARCHA/CONFIGURACIÓN) PC | u | 1
CA09 CÁMARA DESAGÜE ABS 5+528.38 - VDS4
144 | 99.021.4.01 | ACARREO MECANICO HASTA 1 KM (CARGA/TRANSPORTE/VOLTEO) | m3 | 141
145 | 99.021.4.03 | ACCESORIOS VARIOS CAMARA DESAGUE SECUNDARIAS (VDS) | u | 1
146 | 99.021.4.04 | ACERO DE REFUERZO FY=4200 KG/CM2 (MAT/TRANS/INST) | kg | 4958
147 | 99.021.4.60 | ESCALERA MARINERA DE ACERO INOXIDABLE (MAT/TRANS/INST) | m | 6
148 | 99.021.4.61 | ESCOTILLA (2.1X2.1M) INC. MAT/TRANS/INST | u | 2
149 | 99.021.4.63 | EXCAVACION A CIELO ABIERTO A MAQUINA EN ROCA | m3 | 10
150 | 99.021.4.64 | EXCAVACION A CIELO ABIERTO A MAQUINA EN SUELO | m3 | 121
151 | 99.021.4.93 | HORMIGON SIMPLE F´C = 280 KG/CM2 | m3 | 48
152 | 99.021.4109 | JUNTAS DE CONSTRUCCION EPOXICO (MAT/TRANS/INST) | m2 | 6
153 | 99.021.4110 | JUNTAS IMPERMEABLES DE PVC 18 CM (MAT/TRANS/INST) | m | 24
154 | 99.021.4116 | MANOMETRO 1/2´´ (MAT/TRANS/INST) | u | 1
155 | 99.021.4137 | PERNO D=3/4´´ X 3´´ INCLUYE RODELA METALICA (MAT/TRANS/INST) | u | 24
156 | 99.021.4164 | RELLENO COMPACTADO (MAT. EXCAVACION) | m3 | 67
157 | 99.021.4168 | REPLANTEO Y NIVELACION DE ESTRUCTURAS | m2 | 20
158 | 99.021.4170 | REPLANTILLO H.S. F´C=180KG/CM2 | m3 | 2
159 | 99.021.4208 | TUBERIA DE CONDUCCION ACERO API 5L X60 DN/ID300 MM E = 9.53 MM PSL1 (INC. MAT/TRANS/INST/REC. INT./REC. EXT/SOLD/PRUEBAS.) | m | 32
160 | 99.021.4224 | VALVULA DE BOLA 1/2´´ CORTE Y PURGA PN 100 (MAT/ INST/PUESTA EN MARCHA) | u | 1
161 | 99.021.4226 | VALVULA DE BOLA 50 MM (2´´) CORTE Y PURGA PN 100 (MAT/ INST//TRANS/INST/REC. INT./REC. EXT/SOLD./PUESTA EN MARCHA) | u | 1
162 | 99.021.4229 | VALVULA DE BOLA DN. 200 MM PN 100 (INC. MAT / CONTRABRIDAS / ACCESORIOS / TRANS / INST / REC. INT. / REC. EXT / SOLD. /PUESTA EN MARCHA) | u | 1
163 | 99.021.4241 | JUNTA DE DESMONTAJE ACERO DN. 200 MM PN 100 (INC. MAT/ACCESORIOS/TRANS/INST) | u | 1
164 | 99.021.4245 | TUBERIA DE CONDUCCION ACERO API 5L X60 DN/ID200 MM E = 9.53 MM PSL1 (INC. MAT/TRANS/INST/REC. INT./REC. EXT/SOLD/PRUEBAS.) | m | 775
165 | 99.021.4284 | INSTALACIONES ELÉCTRICAS CÁMARA DESAGÜE VDS4, INCLUYE TRÁMITES ENERGIZACIÓN EEQ (PUESTA EN MARCHA) | u | 1
166 | 99.021.4342 | VÁLVULA DE BOLA 50 mm (2´´) CORTE Y PURGA PN 100 (MAT/ INST//TRANS/INST/REC. INT./REC. EXT/SOLD./PUESTA EN MARCHA) | u | 1
167 | 99.021.4349 | ENCOFRADO / DESENCOFRADO ESTRUCTURAS | m2 | 196
CA10 SCADA VDS4
168 | 99.021.4.44 | DETECTOR DE INTRUSION | u | 1
169 | 99.021.4.45 | DETECTOR DE INUNDACION | u | 1
170 | 99.021.4.46 | DETECTOR DE MOVIMIENTO | u | 1
171 | 99.021.4.80 | FIBRA OPTICA - VALVULA DE DESAGÜE VDS3 - VALVULA DE DESAGÜE VDS4 (MAT. / TRANS. / INST. / PRUEBAS / CERTIF.) PC | u | 1
172 | 99.021.4177 | RTU (MAT/TRANS/INST/PUESTA EN MARCHA) PC | u | 1
173 | 99.021.4192 | TABLEROS DE CONTROL (MAT/TRANS/INST/PUESTA EN MARCHA) PC | u | 1
174 | 99.021.4195 | TELEFONIA IP (MAT/TRANS/INST/PUESTA EN MARCHA) PC | u | 1
175 | 99.021.4202 | TRANSMISORES DE PRESION 1500 PSI (MAT/TRANS/INST/PUESTA EN MARCHA) PC | u | 1
176 | 99.021.4242 | SWITCH ADMINISTRABLE CAPA 2 (MAT. / TRANS. / INST. / CONFIGURACIÓN / PRUEBAS / PUESTA EN MARCHA / CERTIFICACIÓN) | u | 1
177 | 99.021.4243 | CÁMARAS IP (MAT. / ESTACIÓN DE OPERACIÓN / TRANS. / INST. / CONFIGURACIÓN / PRUEBAS / INFORMES / CERTIFICADOS / PUESTA EN MARCHA/CONFIGURACIÓN) PC | u | 2
CA11 CÁMARA DESAGÜE ABS 6+947.25 - VDS5
178 | 99.021.4.01 | ACARREO MECANICO HASTA 1 KM (CARGA/TRANSPORTE/VOLTEO) | m3 | 104
179 | 99.021.4.03 | ACCESORIOS VARIOS CAMARA DESAGUE SECUNDARIAS (VDS) | u | 1
180 | 99.021.4.04 | ACERO DE REFUERZO FY=4200 KG/CM2 (MAT/TRANS/INST) | kg | 4375
181 | 99.021.4.60 | ESCALERA MARINERA DE ACERO INOXIDABLE (MAT/TRANS/INST) | m | 6
182 | 99.021.4.61 | ESCOTILLA (2.1X2.1M) INC. MAT/TRANS/INST | u | 2
183 | 99.021.4.63 | EXCAVACION A CIELO ABIERTO A MAQUINA EN ROCA | m3 | 10
184 | 99.021.4.64 | EXCAVACION A CIELO ABIERTO A MAQUINA EN SUELO | m3 | 89
185 | 99.021.4.93 | HORMIGON SIMPLE F´C = 280 KG/CM2 | m3 | 48
186 | 99.021.4109 | JUNTAS DE CONSTRUCCION EPOXICO (MAT/TRANS/INST) | m2 | 6
187 | 99.021.4110 | JUNTAS IMPERMEABLES DE PVC 18 CM (MAT/TRANS/INST) | m | 24
188 | 99.021.4116 | MANOMETRO 1/2´´ (MAT/TRANS/INST) | u | 1
189 | 99.021.4137 | PERNO D=3/4´´ X 3´´ INCLUYE RODELA METALICA (MAT/TRANS/INST) | u | 24
190 | 99.021.4164 | RELLENO COMPACTADO (MAT. EXCAVACION) | m3 | 43
191 | 99.021.4168 | REPLANTEO Y NIVELACION DE ESTRUCTURAS | m2 | 20
192 | 99.021.4170 | REPLANTILLO H.S. F´C=180KG/CM2 | m3 | 2
193 | 99.021.4208 | TUBERIA DE CONDUCCION ACERO API 5L X60 DN/ID300 MM E = 9.53 MM PSL1 (INC. MAT/TRANS/INST/REC. INT./REC. EXT/SOLD/PRUEBAS.) | m | 2
194 | 99.021.4209 | TUBERIA PVC 110MM DESAGUE (MAT/TRAN/INST) | m | 6
195 | 99.021.4224 | VALVULA DE BOLA 1/2´´ CORTE Y PURGA PN 100 (MAT/ INST/PUESTA EN MARCHA) | u | 1
196 | 99.021.4226 | VALVULA DE BOLA 50 MM (2´´) CORTE Y PURGA PN 100 (MAT/ INST//TRANS/INST/REC. INT./REC. EXT/SOLD./PUESTA EN MARCHA) | u | 1
197 | 99.021.4229 | VALVULA DE BOLA DN. 200 MM PN 100 (INC. MAT / CONTRABRIDAS / ACCESORIOS / TRANS / INST / REC. INT. / REC. EXT / SOLD. /PUESTA EN MARCHA) | u | 1
198 | 99.021.4241 | JUNTA DE DESMONTAJE ACERO DN. 200 MM PN 100 (INC. MAT/ACCESORIOS/TRANS/INST) | u | 1
199 | 99.021.4245 | TUBERIA DE CONDUCCION ACERO API 5L X60 DN/ID200 MM E = 9.53 MM PSL1 (INC. MAT/TRANS/INST/REC. INT./REC. EXT/SOLD/PRUEBAS.) | m | 6
200 | 99.021.4285 | INSTALACIONES ELÉCTRICAS CÁMARA DESAGÜE VDS5, INCLUYE TRÁMITES ENERGIZACIÓN EEQ (PUESTA EN MARCHA) | u | 1
201 | 99.021.4342 | VÁLVULA DE BOLA 50 mm (2´´) CORTE Y PURGA PN 100 (MAT/ INST//TRANS/INST/REC. INT./REC. EXT/SOLD./PUESTA EN MARCHA) | u | 1
202 | 99.021.4349 | ENCOFRADO / DESENCOFRADO ESTRUCTURAS | m2 | 159
CA12 SCADA VDS5
203 | 99.021.4.44 | DETECTOR DE INTRUSION | u | 1
204 | 99.021.4.45 | DETECTOR DE INUNDACION | u | 1
205 | 99.021.4.46 | DETECTOR DE MOVIMIENTO | u | 1
206 | 99.021.4.81 | FIBRA OPTICA - VALVULA DE DESAGÜE VDS4 - VALVULA DE DESAGÜE VDS5 (MAT. / TRANS. / INST. / PRUEBAS / CERTIF.) PC | u | 1
207 | 99.021.4177 | RTU (MAT/TRANS/INST/PUESTA EN MARCHA) PC | u | 1
208 | 99.021.4192 | TABLEROS DE CONTROL (MAT/TRANS/INST/PUESTA EN MARCHA) PC | u | 1
209 | 99.021.4195 | TELEFONIA IP (MAT/TRANS/INST/PUESTA EN MARCHA) PC | u | 1
210 | 99.021.4202 | TRANSMISORES DE PRESION 1500 PSI (MAT/TRANS/INST/PUESTA EN MARCHA) PC | u | 1
211 | 99.021.4242 | SWITCH ADMINISTRABLE CAPA 2 (MAT. / TRANS. / INST. / CONFIGURACIÓN / PRUEBAS / PUESTA EN MARCHA / CERTIFICACIÓN) | u | 1
212 | 99.021.4243 | CÁMARAS IP (MAT. / ESTACIÓN DE OPERACIÓN / TRANS. / INST. / CONFIGURACIÓN / PRUEBAS / INFORMES / CERTIFICADOS / PUESTA EN MARCHA/CONFIGURACIÓN) PC | u | 1
CA13 CÁMARA DESAGÜE ABS 20+547.22 - VD1
213 | 99.021.4.01 | ACARREO MECANICO HASTA 1 KM (CARGA/TRANSPORTE/VOLTEO) | m3 | 604
214 | 99.021.4.02 | ACCESORIOS VARIOS CAMARA DESAGUE PRINCIPALES (VD) | u | 1
215 | 99.021.4.04 | ACERO DE REFUERZO FY=4200 KG/CM2 (MAT/TRANS/INST) | kg | 8138
216 | 99.021.4.18 | CAMINERIAS DE ADOQUIN 15X15X6 (MAT/TRANS/INST) | m2 | 35
217 | 99.021.4.39 | CUNETAS DE H.S. F´C = 240 KG/CM2 (0.80X0.60X0.20) INC. CONFORMACION Y ENCOFRADO | m | 15
218 | 99.021.4.51 | ENCOFRADO/DESENCOFRADO AZUD | m2 | 31
219 | 99.021.4.55 | ENROCADO DE PROTECCION RIP-RAP D=0.40 M (MAT/TRANS/INST) | m3 | 7
220 | 99.021.4.60 | ESCALERA MARINERA DE ACERO INOXIDABLE (MAT/TRANS/INST) | m | 3
221 | 99.021.4.61 | ESCOTILLA (2.1X2.1M) INC. MAT/TRANS/INST | u | 1
222 | 99.021.4.63 | EXCAVACION A CIELO ABIERTO A MAQUINA EN ROCA | m3 | 20
223 | 99.021.4.64 | EXCAVACION A CIELO ABIERTO A MAQUINA EN SUELO | m3 | 517
224 | 99.021.4.91 | FILTRO TIPO Y 200 MM | u | 1
225 | 99.021.4.93 | HORMIGON SIMPLE F´C = 280 KG/CM2 | m3 | 73
226 | 99.021.4.94 | HORMIGON SIMPLE F´C = 280 KG/CM2 (AZUD) | m3 | 26
227 | 99.021.4105 | INSTALACIONES ELECTRICAS CAMARA DESAGÜE VD1, INCLUYE TRAMITES ENERGIZACION EEQ (PUESTA EN MARCHA) | u | 1
228 | 99.021.4109 | JUNTAS DE CONSTRUCCION EPOXICO (MAT/TRANS/INST) | m2 | 6
229 | 99.021.4110 | JUNTAS IMPERMEABLES DE PVC 18 CM (MAT/TRANS/INST) | m | 49
230 | 99.021.4116 | MANOMETRO 1/2´´ (MAT/TRANS/INST) | u | 1
231 | 99.021.4137 | PERNO D=3/4´´ X 3´´ INCLUYE RODELA METALICA (MAT/TRANS/INST) | u | 38
232 | 99.021.4142 | PLANCHA METALICA CIRCULAR (MAT/TRANS/INST) | kg | 57
233 | 99.021.4163 | REJILLA PERFIL CUADRADO 12MM Y ANGULO (PROVISION Y MONTAJE) | m2 | 3
234 | 99.021.4164 | RELLENO COMPACTADO (MAT. EXCAVACION) | m3 | 324
235 | 99.021.4168 | REPLANTEO Y NIVELACION DE ESTRUCTURAS | m2 | 51
236 | 99.021.4170 | REPLANTILLO H.S. F´C=180KG/CM2 | m3 | 3
237 | 99.021.4209 | TUBERIA PVC 110MM DESAGUE (MAT/TRAN/INST) | m | 16
238 | 99.021.4220 | VALVULA DE AIRE DN. 200 MM PN 100 (INC. MAT / CONTRABRIDAS / ACCESORIOS / TRANS / INST / REC. INT. /REC. EXT / SOLD. / PUESTA EN MARCHA) | u | 1
239 | 99.021.4224 | VALVULA DE BOLA 1/2´´ CORTE Y PURGA PN 100 (MAT/ INST/PUESTA EN MARCHA) | u | 1
240 | 99.021.4229 | VALVULA DE BOLA DN. 200 MM PN 100 (INC. MAT / CONTRABRIDAS / ACCESORIOS / TRANS / INST / REC. INT. / REC. EXT / SOLD. /PUESTA EN MARCHA) | u | 1
241 | 99.021.4232 | VALVULA MULTICHORRO DN. 200 MM PN 100 (INC. MAT/CONTRABRIDAS/ACTUAD. ELEC/ACCESORIOS/TRANS/INST/REC. INT./REC. EXT/SOLD./PUESTA EN MARCHA) | u | 1
242 | 99.021.4241 | JUNTA DE DESMONTAJE ACERO DN. 200 MM PN 100 (INC. MAT/ACCESORIOS/TRANS/INST) | u | 1
243 | 99.021.4245 | TUBERIA DE CONDUCCION ACERO API 5L X60 DN/ID200 MM E = 9.53 MM PSL1 (INC. MAT/TRANS/INST/REC. INT./REC. EXT/SOLD/PRUEBAS.) | m | 12
244 | 99.021.4349 | ENCOFRADO / DESENCOFRADO ESTRUCTURAS | m2 | 251
CA14 SCADA VD1
245 | 99.021.4.44 | DETECTOR DE INTRUSION | u | 1
246 | 99.021.4.45 | DETECTOR DE INUNDACION | u | 1
247 | 99.021.4.46 | DETECTOR DE MOVIMIENTO | u | 1
248 | 99.021.4.87 | FIBRA OPTICA - VALVULA DE DESAGÜE VDS5 - VALVULA DE DESAGÜE VD1 (MAT. / TRANS. / INST. / PRUEBAS / CERTIF) PC | u | 1
249 | 99.021.4177 | RTU (MAT/TRANS/INST/PUESTA EN MARCHA) PC | u | 1
250 | 99.021.4192 | TABLEROS DE CONTROL (MAT/TRANS/INST/PUESTA EN MARCHA) PC | u | 1
251 | 99.021.4195 | TELEFONIA IP (MAT/TRANS/INST/PUESTA EN MARCHA) PC | u | 1
252 | 99.021.4202 | TRANSMISORES DE PRESION 1500 PSI (MAT/TRANS/INST/PUESTA EN MARCHA) PC | u | 1
253 | 99.021.4242 | SWITCH ADMINISTRABLE CAPA 2 (MAT. / TRANS. / INST. / CONFIGURACIÓN / PRUEBAS / PUESTA EN MARCHA / CERTIFICACIÓN) | u | 1
254 | 99.021.4243 | CÁMARAS IP (MAT. / ESTACIÓN DE OPERACIÓN / TRANS. / INST. / CONFIGURACIÓN / PRUEBAS / INFORMES / CERTIFICADOS / PUESTA EN MARCHA/CONFIGURACIÓN) PC | u | 2
CA15 CÁMARA DESAGÜE ABS 12+608.45 - VD2
255 | 99.021.4.01 | ACARREO MECANICO HASTA 1 KM (CARGA/TRANSPORTE/VOLTEO) | m3 | 641
256 | 99.021.4.02 | ACCESORIOS VARIOS CAMARA DESAGUE PRINCIPALES (VD) | u | 1
257 | 99.021.4.04 | ACERO DE REFUERZO FY=4200 KG/CM2 (MAT/TRANS/INST) | kg | 8026
258 | 99.021.4.18 | CAMINERIAS DE ADOQUIN 15X15X6 (MAT/TRANS/INST) | m2 | 147
259 | 99.021.4.39 | CUNETAS DE H.S. F´C = 240 KG/CM2 (0.80X0.60X0.20) INC. CONFORMACION Y ENCOFRADO | m | 15
260 | 99.021.4.51 | ENCOFRADO/DESENCOFRADO AZUD | m2 | 27
261 | 99.021.4.55 | ENROCADO DE PROTECCION RIP-RAP D=0.40 M (MAT/TRANS/INST) | m3 | 14
262 | 99.021.4.60 | ESCALERA MARINERA DE ACERO INOXIDABLE (MAT/TRANS/INST) | m | 3
263 | 99.021.4.61 | ESCOTILLA (2.1X2.1M) INC. MAT/TRANS/INST | u | 1
264 | 99.021.4.63 | EXCAVACION A CIELO ABIERTO A MAQUINA EN ROCA | m3 | 20
265 | 99.021.4.64 | EXCAVACION A CIELO ABIERTO A MAQUINA EN SUELO | m3 | 549
266 | 99.021.4.91 | FILTRO TIPO Y 200 MM | u | 1
267 | 99.021.4.93 | HORMIGON SIMPLE F´C = 280 KG/CM2 | m3 | 84
268 | 99.021.4.94 | HORMIGON SIMPLE F´C = 280 KG/CM2 (AZUD) | m3 | 5
269 | 99.021.4109 | JUNTAS DE CONSTRUCCION EPOXICO (MAT/TRANS/INST) | m2 | 6
270 | 99.021.4110 | JUNTAS IMPERMEABLES DE PVC 18 CM (MAT/TRANS/INST) | m | 49
271 | 99.021.4116 | MANOMETRO 1/2´´ (MAT/TRANS/INST) | u | 1
272 | 99.021.4137 | PERNO D=3/4´´ X 3´´ INCLUYE RODELA METALICA (MAT/TRANS/INST) | u | 38
273 | 99.021.4142 | PLANCHA METALICA CIRCULAR (MAT/TRANS/INST) | kg | 57
274 | 99.021.4163 | REJILLA PERFIL CUADRADO 12MM Y ANGULO (PROVISION Y MONTAJE) | m2 | 3
275 | 99.021.4164 | RELLENO COMPACTADO (MAT. EXCAVACION) | m3 | 369
276 | 99.021.4168 | REPLANTEO Y NIVELACION DE ESTRUCTURAS | m2 | 51
277 | 99.021.4170 | REPLANTILLO H.S. F´C=180KG/CM2 | m3 | 5
278 | 99.021.4209 | TUBERIA PVC 110MM DESAGUE (MAT/TRAN/INST) | m | 14
279 | 99.021.4220 | VALVULA DE AIRE DN. 200 MM PN 100 (INC. MAT / CONTRABRIDAS / ACCESORIOS / TRANS / INST / REC. INT. /REC. EXT / SOLD. / PUESTA EN MARCHA) | u | 1
280 | 99.021.4224 | VALVULA DE BOLA 1/2´´ CORTE Y PURGA PN 100 (MAT/ INST/PUESTA EN MARCHA) | u | 1
281 | 99.021.4229 | VALVULA DE BOLA DN. 200 MM PN 100 (INC. MAT / CONTRABRIDAS / ACCESORIOS / TRANS / INST / REC. INT. / REC. EXT / SOLD. /PUESTA EN MARCHA) | u | 1
282 | 99.021.4232 | VALVULA MULTICHORRO DN. 200 MM PN 100 (INC. MAT/CONTRABRIDAS/ACTUAD. ELEC/ACCESORIOS/TRANS/INST/REC. INT./REC. EXT/SOLD./PUESTA EN MARCHA) | u | 1
283 | 99.021.4241 | JUNTA DE DESMONTAJE ACERO DN. 200 MM PN 100 (INC. MAT/ACCESORIOS/TRANS/INST) | u | 1
284 | 99.021.4245 | TUBERIA DE CONDUCCION ACERO API 5L X60 DN/ID200 MM E = 9.53 MM PSL1 (INC. MAT/TRANS/INST/REC. INT./REC. EXT/SOLD/PRUEBAS.) | m | 12
285 | 99.021.4280 | INSTALACIONES ELECTRICAS CAMARA DESAGÜE VD2, INCLUYE TRAMITES ENERGIZACION EEQ (PUESTA EN MARCHA) | u | 1
286 | 99.021.4349 | ENCOFRADO / DESENCOFRADO ESTRUCTURAS | m2 | 268
CA16 SCADA VD2
287 | 99.021.4.44 | DETECTOR DE INTRUSION | u | 1
288 | 99.021.4.45 | DETECTOR DE INUNDACION | u | 1
289 | 99.021.4.46 | DETECTOR DE MOVIMIENTO | u | 1
290 | 99.021.4177 | RTU (MAT/TRANS/INST/PUESTA EN MARCHA) PC | u | 1
291 | 99.021.4192 | TABLEROS DE CONTROL (MAT/TRANS/INST/PUESTA EN MARCHA) PC | u | 1
292 | 99.021.4195 | TELEFONIA IP (MAT/TRANS/INST/PUESTA EN MARCHA) PC | u | 1
293 | 99.021.4202 | TRANSMISORES DE PRESION 1500 PSI (MAT/TRANS/INST/PUESTA EN MARCHA) PC | u | 1
294 | 99.021.4242 | SWITCH ADMINISTRABLE CAPA 2 (MAT. / TRANS. / INST. / CONFIGURACIÓN / PRUEBAS / PUESTA EN MARCHA / CERTIFICACIÓN) | u | 1
295 | 99.021.4243 | CÁMARAS IP (MAT. / ESTACIÓN DE OPERACIÓN / TRANS. / INST. / CONFIGURACIÓN / PRUEBAS / INFORMES / CERTIFICADOS / PUESTA EN MARCHA/CONFIGURACIÓN) PC | u | 2
296 | 99.021.4292 | FIBRA ÓPTICA - VALVULA DE DESAGÜE VD1 - VALVULA DE DESAGÜE VD2 (MAT. / TRANS. / INST. / PRUEBAS / CERTIF.) PC | u | 1
CA17 PLATAFORMA PASO GUAYLLABAMBA(M DER)
297 | 99.021.4.01 | ACARREO MECANICO HASTA 1 KM (CARGA/TRANSPORTE/VOLTEO) | m3 | 27018
298 | 99.021.4.41 | DESBROCE Y LIMPIEZA | m2 | 400
299 | 99.021.4.64 | EXCAVACION A CIELO ABIERTO A MAQUINA EN SUELO | m3 | 69277
300 | 99.021.4114 | MALLA ELECTROSOLDADA 6MM, 15X15 (MAT/TRANS/INST) | m2 | 340
301 | 99.021.4188 | SOBREACARREO (TRANSPORTE/MEDIOS MECANICOS) | u | 1885258
302 | 99.021.4255 | BASE CLASE 2 (MAT/TRANS/INST) | m3 | 320
303 | 99.021.4274 | BARRAS DE ANCLAJE DE 32 MM (MAT/TRANS/INST) | m | 1500
304 | 99.021.4276 | HORMIGÓN PROYECTADO F'C=24 MPA (E=10CM) | m2 | 340
305 | 99.021.4277 | DRENAJE DE TUBERÍA DE PVC 75MM (MAT/TRANS/INST) | m | 342
306 | 99.021.4279 | CARPETA ASFALTICA 5 CM | m2 | 1600
307 | 99.021.4312 | SUB-BASE CLASE 3 | m3 | 320
308 | 99.021.4316 | GEOMALLA BIAXIAL DE PET TIPO BX30 | m2 | 9677
309 | 99.021.4318 | GEOTEXTIL TEJIDO DE PET ALTO MODULO TIPO BX60 | m2 | 9677
CA18 INFRA PASO ELEVADO RÍO GUAY L =208m
310 | 99.021.4.04 | ACERO DE REFUERZO FY=4200 KG/CM2 (MAT/TRANS/INST) | kg | 14200
311 | 99.021.4.64 | EXCAVACION A CIELO ABIERTO A MAQUINA EN SUELO | m3 | 600
312 | 99.021.4168 | REPLANTEO Y NIVELACION DE ESTRUCTURAS | m2 | 1300
313 | 99.021.4170 | REPLANTILLO H.S. F´C=180KG/CM2 | m3 | 16
314 | 99.021.4266 | HORMIGÓN SIMPLE F´C = 280 KG/CM2 (INCLUYE ENCOFRADO) | m3 | 171
315 | 99.021.4315 | MICROPILOTES D = 15CM | m | 409
CA19 SUPEREST PASO ELEVADO RÍO G. L=208m
316 | 99.021.4138 | PINTURA ANTICORROSIVA DE ESTRUCTURA METALICA | m2 | 14404
317 | 99.021.4260 | SUMINISTRO, FABRICACIÓN Y MONTAJE DE ACERO A-588 TORNEADO | kg | 3877
318 | 99.021.4266 | HORMIGÓN SIMPLE F´C = 280 KG/CM2 (INCLUYE ENCOFRADO) | m3 | 176
319 | 99.021.4267 | PLACAS PARA ANCLAJES DE COLUMNAS 1.10X0.90 M (ACERO A-588) (INCLUYE CANASTILLA DE VARILLA ROSCADA DE 32MM Y 16MM) | u | 4
320 | 99.021.4268 | BARRAS DE ANCLAJE DE 25 MM (MAT/TRANS/INST) | m | 272
321 | 99.021.4269 | APOYOS DE SUJECIÓN PARA LA TUBERÍA DE AGUA POTABLE ACERO A-588 | kg | 6122
322 | 99.021.4270 | APOYOS FIJOS Y MÓVILES PARA LA VIGA DE RIGIDEZ ACERO A-588 | kg | 4
323 | 99.021.4271 | PLACA ANTIDESLIZANTE E = 3 MM A36 | m2 | 250
324 | 99.021.4272 | SUMINISTRO Y MONTAJE DE CABLE DE ACERO D = 1" 1520 MPA GALVANIZADO 6X19 TIPO BOA | m | 935
325 | 99.021.4275 | CABLES PARA ANCLAJE ( 6 TORONES DE 0.5") (MAT/TRANS/INST) | m | 432
326 | 99.021.4288 | TIRAS DE NEOPRENO PARA APOYOS (MAT/TRANS/INST) | m | 104
327 | 99.021.4335 | SUMINISTRO Y MONTAJE DE CABLE DE ACERO D=1 1/2" 1520 MPa GALVANIZADO 6X19 TIPO BOA | m | 540
328 | 99.021.4337 | MONTAJE DEL PERFIL DE ACERO A-588 | kg | 565080
329 | 99.021.4338 | SUMINISTRO Y FABRICACIÓN DEL PERFIL DE ACERO A-588K | kg | 561180
CA20 PLATAFORMA PASO GUAYLL (M. IZQ)
330 | 99.021.4.01 | ACARREO MECANICO HASTA 1 KM (CARGA/TRANSPORTE/VOLTEO) | m3 | 8162
331 | 99.021.4.41 | DESBROCE Y LIMPIEZA | m2 | 200
332 | 99.021.4.64 | EXCAVACION A CIELO ABIERTO A MAQUINA EN SUELO | m3 | 20926
333 | 99.021.4114 | MALLA ELECTROSOLDADA 6MM, 15X15 (MAT/TRANS/INST) | m2 | 340
334 | 99.021.4188 | SOBREACARREO (TRANSPORTE/MEDIOS MECANICOS) | u | 70730
335 | 99.021.4255 | BASE CLASE 2 (MAT/TRANS/INST) | m3 | 320
336 | 99.021.4274 | BARRAS DE ANCLAJE DE 32 MM (MAT/TRANS/INST) | m | 1500
337 | 99.021.4276 | HORMIGÓN PROYECTADO F'C=24 MPA (E=10CM) | m2 | 340
338 | 99.021.4277 | DRENAJE DE TUBERÍA DE PVC 75MM (MAT/TRANS/INST) | m | 342
339 | 99.021.4279 | CARPETA ASFALTICA 5 CM | m2 | 1600
340 | 99.021.4312 | SUB-BASE CLASE 3 | m3 | 320
341 | 99.021.4316 | GEOMALLA BIAXIAL DE PET TIPO BX30 | m2 | 4461
342 | 99.021.4318 | GEOTEXTIL TEJIDO DE PET ALTO MODULO TIPO BX60 | m2 | 4461
CA21 L. COND ABS.10+306.0- ABS.13+521.31
343 | 99.021.4.01 | ACARREO MECANICO HASTA 1 KM (CARGA/TRANSPORTE/VOLTEO) | m3 | 744
344 | 99.021.4.41 | DESBROCE Y LIMPIEZA | m2 | 335
345 | 99.021.4.42 | DESBROCE, DESBOSQUE Y LIMPIEZA | ha | 3
346 | 99.021.4.58 | ENTIBADO DE ZANJA (MAT/TRANS/INST) | m2 | 23411
347 | 99.021.4.63 | EXCAVACION A CIELO ABIERTO A MAQUINA EN ROCA | m3 | 1178
348 | 99.021.4.64 | EXCAVACION A CIELO ABIERTO A MAQUINA EN SUELO | m3 | 100
349 | 99.021.4.66 | EXCAVACION DE ZANJAS A MAQUINA H = 0 - 4 M | m3 | 27918
350 | 99.021.4.67 | EXCAVACION DE ZANJAS A MAQUINA H = 4 - 6 M | m3 | 4927
351 | 99.021.4.68 | EXCAVACION PARA PLATAFORMA | m3 | 669
352 | 99.021.4126 | OBJETO AS BUILT SIG | u | 33
353 | 99.021.4143 | PLANOS AS BUILT | u | 5
354 | 99.021.4156 | RASANTEO DE ZANJA A MANO | m2 | 13378
355 | 99.021.4164 | RELLENO COMPACTADO (MAT. EXCAVACION) | m3 | 31228
356 | 99.021.4167 | REPLANTEO Y ESTACAMIENTO | km | 4
357 | 99.021.4171 | REPOSICION CERRAMIENTO DE ALAMBRE DE PUAS (MATERIAL EXISTENTE) | m | 600
358 | 99.021.4188 | SOBREACARREO (TRANSPORTE/MEDIOS MECANICOS) | u | 5801
359 | 99.021.4203 | TUBERIA DE CONDUCCION ACERO API 5L X60 DN/ID 800 MM E = 11.13 MM PSL1 (INC. MAT/TRANS/INST/REC. INT./REC. EXT/SOLD/PRUEBAS.) | m | 263
360 | 99.021.4204 | TUBERIA DE CONDUCCION ACERO API 5L X60 DN/ID 800 MM E = 12.7 MM PSL1 (INC. MAT/TRANS/INST/REC. INT./REC. EXT/SOLD/PRUEBAS.) | m | 1479
361 | 99.021.4205 | TUBERIA DE CONDUCCION ACERO API 5L X60 DN/ID 800 MM E = 14.27 MM PSL1 (INC. MAT/TRANS/INST/REC. INT./REC. EXT/SOLD/PRUEBAS.) | m | 1153
362 | 99.021.4206 | TUBERIA DE CONDUCCION ACERO API 5L X60 DN/ID 800 MM E = 19.05 MM PSL1 (INC. MAT/TRANS/INST/REC. INT./REC. EXT/SOLD/PRUEBAS.) | m | 666
363 | 99.021.4346 | SAQUILLOS DE YUTE (TERROCEMENTO) | m3 | 1110
CA22PIEZAS ESP ABS10+306.0-ABS.13+521.31
364 | 99.021.4246 | PIEZA ESPECIAL 0-22.5ª ACERO API 5L X60 DN/ID 800 MM E = 14.27 MM PSL1 (INC. MAT/TRANS/INST/REC. INT./REC. EXT/SOLD/PRUEBAS.) | m | 14
365 | 99.021.4247 | PIEZA ESPECIAL 22.5-45ª ACERO API 5L X60 DN/ID 800 MM E = 14.27 MM PSL1 (INC. MAT/TRANS/INST/REC. INT./REC. EXT/SOLD/PRUEBAS.) | m | 9
366 | 99.021.4248 | PIEZA ESPECIAL 45-67.5ª ACERO API 5L X60 DN/ID 800 MM E = 14.27 MM PSL1 (INC. MAT/TRANS/INST/REC. INT./REC. EXT/SOLD/PRUEBAS.) | m | 3
367 | 99.021.4251 | PIEZA ESPECIAL 22.5-45ª ACERO API 5L X60 DN/ID 800 MM E = 19.05 MM PSL1 (INC. MAT/TRANS/INST/REC. INT./REC. EXT/SOLD/PRUEBAS.) | m | 7
368 | 99.021.4293 | PIEZA ESPECIAL 0-22.5ª ACERO API 5L X60 DN/ID 800 MM E = 11.13 MM PSL1 (INC. MAT/TRANS/INST/REC. INT./REC. EXT/SOLD/PRUEBAS.) | m | 4
369 | 99.021.4294 | PIEZA ESPECIAL 22.5-45ª ACERO API 5L X60 DN/ID 800 MM E = 11.13 MM PSL1 (INC. MAT/TRANS/INST/REC. INT./REC. EXT/SOLD/PRUEBAS.) | m | 3
370 | 99.021.4297 | PIEZA ESPECIAL 0-22.5ª ACERO API 5L X60 DN/ID 800 MM E = 12.70 MM PSL1 (INC. MAT/TRANS/INST/REC. INT./REC. EXT/SOLD/PRUEBAS.) | m | 25
371 | 99.021.4298 | PIEZA ESPECIAL 22.5-45ª ACERO API 5L X60 DN/ID 800 MM E = 12.70 MM PSL1 (INC. MAT/TRANS/INST/REC. INT./REC. EXT/SOLD/PRUEBAS.) | m | 15
372 | 99.021.4299 | PIEZA ESPECIAL 45-67.5ª ACERO API 5L X60 DN/ID 800 MM E = 12.70 MM PSL1 (INC. MAT/TRANS/INST/REC. INT./REC. EXT/SOLD/PRUEBAS.) | m | 3
CA23 CÁMARA DESAGÜE ABS 8+106.38 - VD3
373 | 99.021.4.01 | ACARREO MECANICO HASTA 1 KM (CARGA/TRANSPORTE/VOLTEO) | m3 | 601
374 | 99.021.4.02 | ACCESORIOS VARIOS CAMARA DESAGUE PRINCIPALES (VD) | u | 1
375 | 99.021.4.04 | ACERO DE REFUERZO FY=4200 KG/CM2 (MAT/TRANS/INST) | kg | 9033
376 | 99.021.4.18 | CAMINERIAS DE ADOQUIN 15X15X6 (MAT/TRANS/INST) | m2 | 22
377 | 99.021.4.39 | CUNETAS DE H.S. F´C = 240 KG/CM2 (0.80X0.60X0.20) INC. CONFORMACION Y ENCOFRADO | m | 15
378 | 99.021.4.51 | ENCOFRADO/DESENCOFRADO AZUD | m2 | 102
379 | 99.021.4.55 | ENROCADO DE PROTECCION RIP-RAP D=0.40 M (MAT/TRANS/INST) | m3 | 7
380 | 99.021.4.60 | ESCALERA MARINERA DE ACERO INOXIDABLE (MAT/TRANS/INST) | m | 3
381 | 99.021.4.61 | ESCOTILLA (2.1X2.1M) INC. MAT/TRANS/INST | u | 1
382 | 99.021.4.63 | EXCAVACION A CIELO ABIERTO A MAQUINA EN ROCA | m3 | 10
383 | 99.021.4.64 | EXCAVACION A CIELO ABIERTO A MAQUINA EN SUELO | m3 | 514
384 | 99.021.4.91 | FILTRO TIPO Y 200 MM | u | 1
385 | 99.021.4.93 | HORMIGON SIMPLE F´C = 280 KG/CM2 | m3 | 73
386 | 99.021.4.94 | HORMIGON SIMPLE F´C = 280 KG/CM2 (AZUD) | m3 | 5
387 | 99.021.4109 | JUNTAS DE CONSTRUCCION EPOXICO (MAT/TRANS/INST) | m2 | 6
388 | 99.021.4110 | JUNTAS IMPERMEABLES DE PVC 18 CM (MAT/TRANS/INST) | m | 49
389 | 99.021.4116 | MANOMETRO 1/2´´ (MAT/TRANS/INST) | u | 1
390 | 99.021.4137 | PERNO D=3/4´´ X 3´´ INCLUYE RODELA METALICA (MAT/TRANS/INST) | u | 38
391 | 99.021.4142 | PLANCHA METALICA CIRCULAR (MAT/TRANS/INST) | kg | 57
392 | 99.021.4163 | REJILLA PERFIL CUADRADO 12MM Y ANGULO (PROVISION Y MONTAJE) | m2 | 3
393 | 99.021.4164 | RELLENO COMPACTADO (MAT. EXCAVACION) | m3 | 332
394 | 99.021.4168 | REPLANTEO Y NIVELACION DE ESTRUCTURAS | m2 | 44
395 | 99.021.4170 | REPLANTILLO H.S. F´C=180KG/CM2 | m3 | 3
396 | 99.021.4209 | TUBERIA PVC 110MM DESAGUE (MAT/TRAN/INST) | m | 7
397 | 99.021.4220 | VALVULA DE AIRE DN. 200 MM PN 100 (INC. MAT / CONTRABRIDAS / ACCESORIOS / TRANS / INST / REC. INT. /REC. EXT / SOLD. / PUESTA EN MARCHA) | u | 1
398 | 99.021.4224 | VALVULA DE BOLA 1/2´´ CORTE Y PURGA PN 100 (MAT/ INST/PUESTA EN MARCHA) | u | 1
399 | 99.021.4229 | VALVULA DE BOLA DN. 200 MM PN 100 (INC. MAT / CONTRABRIDAS / ACCESORIOS / TRANS / INST / REC. INT. / REC. EXT / SOLD. /PUESTA EN MARCHA) | u | 1
400 | 99.021.4232 | VALVULA MULTICHORRO DN. 200 MM PN 100 (INC. MAT/CONTRABRIDAS/ACTUAD. ELEC/ACCESORIOS/TRANS/INST/REC. INT./REC. EXT/SOLD./PUESTA EN MARCHA) | u | 1
401 | 99.021.4241 | JUNTA DE DESMONTAJE ACERO DN. 200 MM PN 100 (INC. MAT/ACCESORIOS/TRANS/INST) | u | 1
402 | 99.021.4245 | TUBERIA DE CONDUCCION ACERO API 5L X60 DN/ID200 MM E = 9.53 MM PSL1 (INC. MAT/TRANS/INST/REC. INT./REC. EXT/SOLD/PRUEBAS.) | m | 19
403 | 99.021.4281 | INSTALACIONES ELÉCTRICAS CÁMARA DESAGÜE VD3, INCLUYE TRÁMITES ENERGIZACIÓN EEQ (PUESTA EN MARCHA) | u | 1
404 | 99.021.4349 | ENCOFRADO / DESENCOFRADO ESTRUCTURAS | m2 | 167
CA24 SCADA VD3
405 | 99.021.4.44 | DETECTOR DE INTRUSION | u | 1
406 | 99.021.4.45 | DETECTOR DE INUNDACION | u | 1
407 | 99.021.4.46 | DETECTOR DE MOVIMIENTO | u | 1
408 | 99.021.4.75 | FIBRA OPTICA - VALVULA DE DESAGÜE VD2 - VALVULA DE DESAGÜE VD3 (MAT. / TRANS. / INST. / PRUEBAS / CERTIF.) PC | u | 1
409 | 99.021.4177 | RTU (MAT/TRANS/INST/PUESTA EN MARCHA) PC | u | 1
410 | 99.021.4192 | TABLEROS DE CONTROL (MAT/TRANS/INST/PUESTA EN MARCHA) PC | u | 1
411 | 99.021.4195 | TELEFONIA IP (MAT/TRANS/INST/PUESTA EN MARCHA) PC | u | 1
412 | 99.021.4202 | TRANSMISORES DE PRESION 1500 PSI (MAT/TRANS/INST/PUESTA EN MARCHA) PC | u | 1
413 | 99.021.4242 | SWITCH ADMINISTRABLE CAPA 2 (MAT. / TRANS. / INST. / CONFIGURACIÓN / PRUEBAS / PUESTA EN MARCHA / CERTIFICACIÓN) | u | 1
414 | 99.021.4243 | CÁMARAS IP (MAT. / ESTACIÓN DE OPERACIÓN / TRANS. / INST. / CONFIGURACIÓN / PRUEBAS / INFORMES / CERTIFICADOS / PUESTA EN MARCHA/CONFIGURACIÓN) PC | u | 2
CA25 INFRAEST PASO ELE QDA TAMAUCO L=86M
415 | 99.021.4.04 | ACERO DE REFUERZO FY=4200 KG/CM2 (MAT/TRANS/INST) | kg | 8724
416 | 99.021.4.64 | EXCAVACION A CIELO ABIERTO A MAQUINA EN SUELO | m3 | 500
417 | 99.021.4168 | REPLANTEO Y NIVELACION DE ESTRUCTURAS | m2 | 500
418 | 99.021.4170 | REPLANTILLO H.S. F´C=180KG/CM2 | m3 | 31
419 | 99.021.4266 | HORMIGÓN SIMPLE F´C = 280 KG/CM2 (INCLUYE ENCOFRADO) | m3 | 91
CA26 SUPERESTR PASO ELE QDA TAMAUCOL=86M
420 | 99.021.4138 | PINTURA ANTICORROSIVA DE ESTRUCTURA METALICA | m2 | 4496
421 | 99.021.4260 | SUMINISTRO, FABRICACIÓN Y MONTAJE DE ACERO A-588 TORNEADO | kg | 3877
422 | 99.021.4266 | HORMIGÓN SIMPLE F´C = 280 KG/CM2 (INCLUYE ENCOFRADO) | m3 | 297
423 | 99.021.4267 | PLACAS PARA ANCLAJES DE COLUMNAS 1.10X0.90 M (ACERO A-588) (INCLUYE CANASTILLA DE VARILLA ROSCADA DE 32MM Y 16MM) | u | 4
424 | 99.021.4268 | BARRAS DE ANCLAJE DE 25 MM (MAT/TRANS/INST) | m | 9
425 | 99.021.4269 | APOYOS DE SUJECIÓN PARA LA TUBERÍA DE AGUA POTABLE ACERO A-588 | kg | 4988
426 | 99.021.4270 | APOYOS FIJOS Y MÓVILES PARA LA VIGA DE RIGIDEZ ACERO A-588 | kg | 4
427 | 99.021.4271 | PLACA ANTIDESLIZANTE E = 3 MM A36 | m2 | 104
428 | 99.021.4272 | SUMINISTRO Y MONTAJE DE CABLE DE ACERO D = 1" 1520 MPA GALVANIZADO 6X19 TIPO BOA | m | 675
429 | 99.021.4288 | TIRAS DE NEOPRENO PARA APOYOS (MAT/TRANS/INST) | m | 86
430 | 99.021.4337 | MONTAJE DEL PERFIL DE ACERO A-588 | kg | 176392
431 | 99.021.4338 | SUMINISTRO Y FABRICACIÓN DEL PERFIL DE ACERO A-588K | kg | 172515
CA27 CÁMARA DESAGÜE ABS 13+385.52 - VDS6
432 | 99.021.4.01 | ACARREO MECANICO HASTA 1 KM (CARGA/TRANSPORTE/VOLTEO) | m3 | 362
433 | 99.021.4.03 | ACCESORIOS VARIOS CAMARA DESAGUE SECUNDARIAS (VDS) | u | 1
434 | 99.021.4.04 | ACERO DE REFUERZO FY=4200 KG/CM2 (MAT/TRANS/INST) | kg | 2810
435 | 99.021.4.51 | ENCOFRADO/DESENCOFRADO AZUD | m2 | 15
436 | 99.021.4.55 | ENROCADO DE PROTECCION RIP-RAP D=0.40 M (MAT/TRANS/INST) | m3 | 3
437 | 99.021.4.60 | ESCALERA MARINERA DE ACERO INOXIDABLE (MAT/TRANS/INST) | m | 3
438 | 99.021.4.61 | ESCOTILLA (2.1X2.1M) INC. MAT/TRANS/INST | u | 1
439 | 99.021.4.63 | EXCAVACION A CIELO ABIERTO A MAQUINA EN ROCA | m3 | 10
440 | 99.021.4.64 | EXCAVACION A CIELO ABIERTO A MAQUINA EN SUELO | m3 | 310
441 | 99.021.4.93 | HORMIGON SIMPLE F´C = 280 KG/CM2 | m3 | 34
442 | 99.021.4.94 | HORMIGON SIMPLE F´C = 280 KG/CM2 (AZUD) | m3 | 8
443 | 99.021.4109 | JUNTAS DE CONSTRUCCION EPOXICO (MAT/TRANS/INST) | m2 | 6
444 | 99.021.4110 | JUNTAS IMPERMEABLES DE PVC 18 CM (MAT/TRANS/INST) | m | 24
445 | 99.021.4116 | MANOMETRO 1/2´´ (MAT/TRANS/INST) | u | 1
446 | 99.021.4137 | PERNO D=3/4´´ X 3´´ INCLUYE RODELA METALICA (MAT/TRANS/INST) | u | 24
447 | 99.021.4164 | RELLENO COMPACTADO (MAT. EXCAVACION) | m3 | 167
448 | 99.021.4168 | REPLANTEO Y NIVELACION DE ESTRUCTURAS | m2 | 15
449 | 99.021.4170 | REPLANTILLO H.S. F´C=180KG/CM2 | m3 | 1
450 | 99.021.4209 | TUBERIA PVC 110MM DESAGUE (MAT/TRAN/INST) | m | 6
451 | 99.021.4224 | VALVULA DE BOLA 1/2´´ CORTE Y PURGA PN 100 (MAT/ INST/PUESTA EN MARCHA) | u | 1
452 | 99.021.4226 | VALVULA DE BOLA 50 MM (2´´) CORTE Y PURGA PN 100 (MAT/ INST//TRANS/INST/REC. INT./REC. EXT/SOLD./PUESTA EN MARCHA) | u | 1
453 | 99.021.4229 | VALVULA DE BOLA DN. 200 MM PN 100 (INC. MAT / CONTRABRIDAS / ACCESORIOS / TRANS / INST / REC. INT. / REC. EXT / SOLD. /PUESTA EN MARCHA) | u | 1
454 | 99.021.4241 | JUNTA DE DESMONTAJE ACERO DN. 200 MM PN 100 (INC. MAT/ACCESORIOS/TRANS/INST) | u | 1
455 | 99.021.4245 | TUBERIA DE CONDUCCION ACERO API 5L X60 DN/ID200 MM E = 9.53 MM PSL1 (INC. MAT/TRANS/INST/REC. INT./REC. EXT/SOLD/PRUEBAS.) | m | 9
456 | 99.021.4286 | INSTALACIONES ELÉCTRICAS CÁMARA DESAGÜE VDS6, INCLUYE TRÁMITES ENERGIZACIÓN EEQ (PUESTA EN MARCHA) | u | 1
457 | 99.021.4342 | VÁLVULA DE BOLA 50 mm (2´´) CORTE Y PURGA PN 100 (MAT/ INST//TRANS/INST/REC. INT./REC. EXT/SOLD./PUESTA EN MARCHA) | u | 1
458 | 99.021.4349 | ENCOFRADO / DESENCOFRADO ESTRUCTURAS | m2 | 99
CA28 SCADA VDS6
459 | 99.021.4.44 | DETECTOR DE INTRUSION | u | 1
460 | 99.021.4.45 | DETECTOR DE INUNDACION | u | 1
461 | 99.021.4.46 | DETECTOR DE MOVIMIENTO | u | 1
462 | 99.021.4.76 | FIBRA OPTICA - VALVULA DE DESAGÜE VD3 - VALVULA DE DESAGÜE VDS6 (MAT. / TRANS. / INST. / PRUEBAS / CERTIF.) PC | u | 1
463 | 99.021.4177 | RTU (MAT/TRANS/INST/PUESTA EN MARCHA) PC | u | 1
464 | 99.021.4192 | TABLEROS DE CONTROL (MAT/TRANS/INST/PUESTA EN MARCHA) PC | u | 1
465 | 99.021.4195 | TELEFONIA IP (MAT/TRANS/INST/PUESTA EN MARCHA) PC | u | 1
466 | 99.021.4202 | TRANSMISORES DE PRESION 1500 PSI (MAT/TRANS/INST/PUESTA EN MARCHA) PC | u | 1
467 | 99.021.4242 | SWITCH ADMINISTRABLE CAPA 2 (MAT. / TRANS. / INST. / CONFIGURACIÓN / PRUEBAS / PUESTA EN MARCHA / CERTIFICACIÓN) | u | 1
468 | 99.021.4243 | CÁMARAS IP (MAT. / ESTACIÓN DE OPERACIÓN / TRANS. / INST. / CONFIGURACIÓN / PRUEBAS / INFORMES / CERTIFICADOS / PUESTA EN MARCHA/CONFIGURACIÓN) PC | u | 2
CA29 LÍNEA COND ABS13+615.92-ABS25+700.0
469 | 99.021.4.01 | ACARREO MECANICO HASTA 1 KM (CARGA/TRANSPORTE/VOLTEO) | m3 | 2676
470 | 99.021.4.04 | ACERO DE REFUERZO FY=4200 KG/CM2 (MAT/TRANS/INST) | kg | 1470
471 | 99.021.4.41 | DESBROCE Y LIMPIEZA | m2 | 1205
472 | 99.021.4.42 | DESBROCE, DESBOSQUE Y LIMPIEZA | ha | 2
473 | 99.021.4.49 | EMPEDRADO | m2 | 300
474 | 99.021.4.58 | ENTIBADO DE ZANJA (MAT/TRANS/INST) | m2 | 84300
475 | 99.021.4.63 | EXCAVACION A CIELO ABIERTO A MAQUINA EN ROCA | m3 | 1178
476 | 99.021.4.64 | EXCAVACION A CIELO ABIERTO A MAQUINA EN SUELO | m3 | 100
477 | 99.021.4.66 | EXCAVACION DE ZANJAS A MAQUINA H = 0 - 4 M | m3 | 97402
478 | 99.021.4.67 | EXCAVACION DE ZANJAS A MAQUINA H = 4 - 6 M | m3 | 17189
479 | 99.021.4.68 | EXCAVACION PARA PLATAFORMA | m3 | 2409
480 | 99.021.4.93 | HORMIGON SIMPLE F´C = 280 KG/CM2 | m3 | 36
481 | 99.021.4126 | OBJETO AS BUILT SIG | u | 120
482 | 99.021.4143 | PLANOS AS BUILT | u | 18
483 | 99.021.4156 | RASANTEO DE ZANJA A MANO | m2 | 48171
484 | 99.021.4164 | RELLENO COMPACTADO (MAT. EXCAVACION) | m3 | 108517
485 | 99.021.4167 | REPLANTEO Y ESTACAMIENTO | km | 13
486 | 99.021.4171 | REPOSICION CERRAMIENTO DE ALAMBRE DE PUAS (MATERIAL EXISTENTE) | m | 600
487 | 99.021.4174 | ROTURA Y REPOSICION DE ACERA/GRADAS (INC. DESALOJO) | m2 | 23123
488 | 99.021.4175 | ROTURA Y REPOSICION DE ASFALTO ESPESOR 2´´ (INC. DESALOJO) | m2 | 5576
489 | 99.021.4176 | ROTURA Y REPOSICION DE BORDILLOS (INC. DESALOJO) | m3 | 579
490 | 99.021.4188 | SOBREACARREO (TRANSPORTE/MEDIOS MECANICOS) | u | 20869
491 | 99.021.4203 | TUBERIA DE CONDUCCION ACERO API 5L X60 DN/ID 800 MM E = 11.13 MM PSL1 (INC. MAT/TRANS/INST/REC. INT./REC. EXT/SOLD/PRUEBAS.) | m | 2923
492 | 99.021.4207 | TUBERIA DE CONDUCCION ACERO API 5L X60 DN/ID 800 MM E = 8.74 MM PSL1 (INC. MAT/TRANS/INST/REC. INT./REC. EXT/SOLD/PRUEBAS.) | m | 9049
493 | 99.021.4239 | DESADOQUINADO | m2 | 27664
494 | 99.021.4341 | READOQUINADO (MATERIAL EXISTENTE) | m2 | 27664
495 | 99.021.4349 | ENCOFRADO / DESENCOFRADO ESTRUCTURAS | m2 | 20
CA30 CRUCE PANAMERICANA-PERFORACIÓN HOR
496 | 99.021.4329 | POZO AUXILIAR PARA PERFORACIÓN HORIZONTAL D=4.5M (MAT/TRANS/INST) | m | 10
497 | 99.021.4330 | PERFORACIÓN HORIZONTAL TUBO ACERO 800 MM (SISTEMA RAMMING) (MAT/TRANS/INST) | m | 45
CA31 PIEZAS ESP ABS13+615.92-ABS25+700.0
498 | 99.021.4293 | PIEZA ESPECIAL 0-22.5ª ACERO API 5L X60 DN/ID 800 MM E = 11.13 MM PSL1 (INC. MAT/TRANS/INST/REC. INT./REC. EXT/SOLD/PRUEBAS.) | m | 34
499 | 99.021.4294 | PIEZA ESPECIAL 22.5-45ª ACERO API 5L X60 DN/ID 800 MM E = 11.13 MM PSL1 (INC. MAT/TRANS/INST/REC. INT./REC. EXT/SOLD/PRUEBAS.) | m | 13
500 | 99.021.4295 | PIEZA ESPECIAL 45-67.5ª ACERO API 5L X60 DN/ID 800 MM E = 11.13 MM PSL1 (INC. MAT/TRANS/INST/REC. INT./REC. EXT/SOLD/PRUEBAS.) | m | 11
501 | 99.021.4296 | PIEZA ESPECIAL 67.5-90ª ACERO API 5L X60 DN/ID 800 MM E = 11.13 MM PSL1 (INC. MAT/TRANS/INST/REC. INT./REC. EXT/SOLD/PRUEBAS.) | m | 7
502 | 99.021.4300 | PIEZA ESPECIAL 0-22.5ª ACERO API 5L X60 DN/ID 800 MM E = 8.74 MM PSL1 (INC. MAT/TRANS/INST/REC. INT./REC. EXT/SOLD/PRUEBAS.) | m | 84
503 | 99.021.4301 | PIEZA ESPECIAL 22.5-45ª ACERO API 5L X60 DN/ID 800 MM E = 8.74 MM PSL1 (INC. MAT/TRANS/INST/REC. INT./REC. EXT/SOLD/PRUEBAS.) | m | 15
504 | 99.021.4302 | PIEZA ESPECIAL 45-67.5ª ACERO API 5L X60 DN/ID 800 MM E = 8.74 MM PSL1 (INC. MAT/TRANS/INST/REC. INT./REC. EXT/SOLD/PRUEBAS.) | m | 6
505 | 99.021.4303 | PIEZA ESPECIAL 67.5-90ª ACERO API 5L X60 DN/ID 800 MM E = 8.74 MM PSL1 (INC. MAT/TRANS/INST/REC. INT./REC. EXT/SOLD/PRUEBAS.) | m | 55
CA32 CÁMARA DESAGÜE ABS 19+764.37-VDS7
506 | 99.021.4.01 | ACARREO MECANICO HASTA 1 KM (CARGA/TRANSPORTE/VOLTEO) | m3 | 67
507 | 99.021.4.03 | ACCESORIOS VARIOS CAMARA DESAGUE SECUNDARIAS (VDS) | u | 1
508 | 99.021.4.04 | ACERO DE REFUERZO FY=4200 KG/CM2 (MAT/TRANS/INST) | kg | 3790
509 | 99.021.4.60 | ESCALERA MARINERA DE ACERO INOXIDABLE (MAT/TRANS/INST) | m | 6
510 | 99.021.4.61 | ESCOTILLA (2.1X2.1M) INC. MAT/TRANS/INST | u | 2
511 | 99.021.4.63 | EXCAVACION A CIELO ABIERTO A MAQUINA EN ROCA | m3 | 10
512 | 99.021.4.64 | EXCAVACION A CIELO ABIERTO A MAQUINA EN SUELO | m3 | 57
513 | 99.021.4.93 | HORMIGON SIMPLE F´C = 280 KG/CM2 | m3 | 43
514 | 99.021.4109 | JUNTAS DE CONSTRUCCION EPOXICO (MAT/TRANS/INST) | m2 | 6
515 | 99.021.4110 | JUNTAS IMPERMEABLES DE PVC 18 CM (MAT/TRANS/INST) | m | 24
516 | 99.021.4116 | MANOMETRO 1/2´´ (MAT/TRANS/INST) | u | 1
517 | 99.021.4137 | PERNO D=3/4´´ X 3´´ INCLUYE RODELA METALICA (MAT/TRANS/INST) | u | 24
518 | 99.021.4164 | RELLENO COMPACTADO (MAT. EXCAVACION) | m3 | 18
519 | 99.021.4168 | REPLANTEO Y NIVELACION DE ESTRUCTURAS | m2 | 28
520 | 99.021.4170 | REPLANTILLO H.S. F´C=180KG/CM2 | m3 | 2
521 | 99.021.4209 | TUBERIA PVC 110MM DESAGUE (MAT/TRAN/INST) | m | 18
522 | 99.021.4227 | VALVULA DE BOLA 50 MM (2´´) CORTE Y PURGA PN 63 (MAT/ INST//TRANS/INST/REC. INT./REC. EXT/SOLD./PUESTA EN MARCHA) | u | 1
523 | 99.021.4230 | VALVULA DE BOLA DN. 200 MM PN 63 (INC. MAT/CONTRABRIDAS/ACCESORIOS/ACTUADOR ELECTRICO/TRANS/INST/REC. INT./REC. EXT/SOLD./PUESTA ENMARCHA) | u | 1
524 | 99.021.4241 | JUNTA DE DESMONTAJE ACERO DN. 200 MM PN 100 (INC. MAT/ACCESORIOS/TRANS/INST) | u | 1
525 | 99.021.4245 | TUBERIA DE CONDUCCION ACERO API 5L X60 DN/ID200 MM E = 9.53 MM PSL1 (INC. MAT/TRANS/INST/REC. INT./REC. EXT/SOLD/PRUEBAS.) | m | 7
526 | 99.021.4287 | INSTALACIONES ELÉCTRICAS CÁMARA DESAGÜE VDS7, INCLUYE TRÁMITES ENERGIZACIÓN EEQ (PUESTA EN MARCHA) | u | 1
527 | 99.021.4291 | VÁLVULA DE BOLA 1/2´´ CORTE Y PURGA PN 63 (MAT/ INST/PUESTA EN MARCHA) | u | 1
528 | 99.021.4343 | VÁLVULA DE BOLA 50 mm (2´´) CORTE Y PURGA PN 63 (MAT/ INST//TRANS/INST/REC. INT./REC. EXT/SOLD./PUESTA EN MARCHA) | u | 1
529 | 99.021.4349 | ENCOFRADO / DESENCOFRADO ESTRUCTURAS | m2 | 117
CA33 SCADA VDS7
530 | 99.021.4.44 | DETECTOR DE INTRUSION | u | 1
531 | 99.021.4.45 | DETECTOR DE INUNDACION | u | 1
532 | 99.021.4.46 | DETECTOR DE MOVIMIENTO | u | 1
533 | 99.021.4.88 | FIBRA OPTICA - VALVULA DE DESAGÜE VDS6 - VALVULA DE DESAGÜE VDS7 (MAT. / TRANS. / INST. / PRUEBAS / CERTIF.) PC | u | 1
534 | 99.021.4177 | RTU (MAT/TRANS/INST/PUESTA EN MARCHA) PC | u | 1
535 | 99.021.4192 | TABLEROS DE CONTROL (MAT/TRANS/INST/PUESTA EN MARCHA) PC | u | 1
536 | 99.021.4195 | TELEFONIA IP (MAT/TRANS/INST/PUESTA EN MARCHA) PC | u | 1
537 | 99.021.4202 | TRANSMISORES DE PRESION 1500 PSI (MAT/TRANS/INST/PUESTA EN MARCHA) PC | u | 1
538 | 99.021.4242 | SWITCH ADMINISTRABLE CAPA 2 (MAT. / TRANS. / INST. / CONFIGURACIÓN / PRUEBAS / PUESTA EN MARCHA / CERTIFICACIÓN) | u | 1
539 | 99.021.4243 | CÁMARAS IP (MAT. / ESTACIÓN DE OPERACIÓN / TRANS. / INST. / CONFIGURACIÓN / PRUEBAS / INFORMES / CERTIFICADOS / PUESTA EN MARCHA/CONFIGURACIÓN) PC | u | 2
CA34 CÁMARA DESAGÜE ABS 10+072.35- VD4
540 | 99.021.4.01 | ACARREO MECANICO HASTA 1 KM (CARGA/TRANSPORTE/VOLTEO) | m3 | 678
541 | 99.021.4.02 | ACCESORIOS VARIOS CAMARA DESAGUE PRINCIPALES (VD) | u | 1
542 | 99.021.4.04 | ACERO DE REFUERZO FY=4200 KG/CM2 (MAT/TRANS/INST) | kg | 9158
543 | 99.021.4.18 | CAMINERIAS DE ADOQUIN 15X15X6 (MAT/TRANS/INST) | m2 | 40
544 | 99.021.4.39 | CUNETAS DE H.S. F´C = 240 KG/CM2 (0.80X0.60X0.20) INC. CONFORMACION Y ENCOFRADO | m | 15
545 | 99.021.4.51 | ENCOFRADO/DESENCOFRADO AZUD | m2 | 33
546 | 99.021.4.60 | ESCALERA MARINERA DE ACERO INOXIDABLE (MAT/TRANS/INST) | m | 3
547 | 99.021.4.61 | ESCOTILLA (2.1X2.1M) INC. MAT/TRANS/INST | u | 1
548 | 99.021.4.63 | EXCAVACION A CIELO ABIERTO A MAQUINA EN ROCA | m3 | 20
549 | 99.021.4.64 | EXCAVACION A CIELO ABIERTO A MAQUINA EN SUELO | m3 | 580
550 | 99.021.4.91 | FILTRO TIPO Y 200 MM | u | 1
551 | 99.021.4.93 | HORMIGON SIMPLE F´C = 280 KG/CM2 | m3 | 100
552 | 99.021.4.94 | HORMIGON SIMPLE F´C = 280 KG/CM2 (AZUD) | m3 | 10
553 | 99.021.4109 | JUNTAS DE CONSTRUCCION EPOXICO (MAT/TRANS/INST) | m2 | 6
554 | 99.021.4110 | JUNTAS IMPERMEABLES DE PVC 18 CM (MAT/TRANS/INST) | m | 49
555 | 99.021.4116 | MANOMETRO 1/2´´ (MAT/TRANS/INST) | u | 1
556 | 99.021.4137 | PERNO D=3/4´´ X 3´´ INCLUYE RODELA METALICA (MAT/TRANS/INST) | u | 38
557 | 99.021.4142 | PLANCHA METALICA CIRCULAR (MAT/TRANS/INST) | kg | 57
558 | 99.021.4163 | REJILLA PERFIL CUADRADO 12MM Y ANGULO (PROVISION Y MONTAJE) | m2 | 3
559 | 99.021.4164 | RELLENO COMPACTADO (MAT. EXCAVACION) | m3 | 337
560 | 99.021.4168 | REPLANTEO Y NIVELACION DE ESTRUCTURAS | m2 | 57
561 | 99.021.4170 | REPLANTILLO H.S. F´C=180KG/CM2 | m3 | 6
562 | 99.021.4209 | TUBERIA PVC 110MM DESAGUE (MAT/TRAN/INST) | m | 14
563 | 99.021.4220 | VALVULA DE AIRE DN. 200 MM PN 100 (INC. MAT / CONTRABRIDAS / ACCESORIOS / TRANS / INST / REC. INT. /REC. EXT / SOLD. / PUESTA EN MARCHA) | u | 1
564 | 99.021.4224 | VALVULA DE BOLA 1/2´´ CORTE Y PURGA PN 100 (MAT/ INST/PUESTA EN MARCHA) | u | 1
565 | 99.021.4229 | VALVULA DE BOLA DN. 200 MM PN 100 (INC. MAT / CONTRABRIDAS / ACCESORIOS / TRANS / INST / REC. INT. / REC. EXT / SOLD. /PUESTA EN MARCHA) | u | 1
566 | 99.021.4233 | VALVULA MULTICHORRO DN. 200 MM PN 63 (INC. MAT/CONTRABRIDAS/ACTUAD. ELEC/ACCESORIOS/TRANS/INST/REC. INT./REC. EXT/SOLD./PUESTA EN MARCHA) | u | 1
567 | 99.021.4241 | JUNTA DE DESMONTAJE ACERO DN. 200 MM PN 100 (INC. MAT/ACCESORIOS/TRANS/INST) | u | 1
568 | 99.021.4245 | TUBERIA DE CONDUCCION ACERO API 5L X60 DN/ID200 MM E = 9.53 MM PSL1 (INC. MAT/TRANS/INST/REC. INT./REC. EXT/SOLD/PRUEBAS.) | m | 11
569 | 99.021.4282 | INSTALACIONES ELÉCTRICAS CÁMARA DESAGÜE VD4, INCLUYE TRÁMITES ENERGIZACIÓN EEQ (PUESTA EN MARCHA) | u | 1
570 | 99.021.4349 | ENCOFRADO / DESENCOFRADO ESTRUCTURAS | m2 | 297
CA35 SCADA VD4
571 | 99.021.4.44 | DETECTOR DE INTRUSION | u | 1
572 | 99.021.4.45 | DETECTOR DE INUNDACION | u | 1
573 | 99.021.4.46 | DETECTOR DE MOVIMIENTO | u | 1
574 | 99.021.4.77 | FIBRA OPTICA - VALVULA DE DESAGÜE VD4 - CAMARA DEL TANQUE DE LLEGADA (MAT. / TRANS. / INST. / PRUEBAS / CERTIF.) PC | u | 1
575 | 99.021.4.89 | FIBRA OPTICA - VALVULA DE DESAGÜE VDS7 - VALVULA DE DESAGÜE VD4 (MAT. / TRANS. / INST. / PRUEBAS / CERTIF.) PC | u | 1
576 | 99.021.4177 | RTU (MAT/TRANS/INST/PUESTA EN MARCHA) PC | u | 1
577 | 99.021.4192 | TABLEROS DE CONTROL (MAT/TRANS/INST/PUESTA EN MARCHA) PC | u | 1
578 | 99.021.4195 | TELEFONIA IP (MAT/TRANS/INST/PUESTA EN MARCHA) PC | u | 1
579 | 99.021.4202 | TRANSMISORES DE PRESION 1500 PSI (MAT/TRANS/INST/PUESTA EN MARCHA) PC | u | 1
580 | 99.021.4242 | SWITCH ADMINISTRABLE CAPA 2 (MAT. / TRANS. / INST. / CONFIGURACIÓN / PRUEBAS / PUESTA EN MARCHA / CERTIFICACIÓN) | u | 1
581 | 99.021.4243 | CÁMARAS IP (MAT. / ESTACIÓN DE OPERACIÓN / TRANS. / INST. / CONFIGURACIÓN / PRUEBAS / INFORMES / CERTIFICADOS / PUESTA EN MARCHA/CONFIGURACIÓN) PC | u | 2
CA36 CÁMARAS DE VÁLVULAS AIRE
582 | 99.021.4.01 | ACARREO MECANICO HASTA 1 KM (CARGA/TRANSPORTE/VOLTEO) | m3 | 9676
583 | 99.021.4.04 | ACERO DE REFUERZO FY=4200 KG/CM2 (MAT/TRANS/INST) | kg | 334508
584 | 99.021.4.60 | ESCALERA MARINERA DE ACERO INOXIDABLE (MAT/TRANS/INST) | m | 135
585 | 99.021.4.63 | EXCAVACION A CIELO ABIERTO A MAQUINA EN ROCA | m3 | 580
586 | 99.021.4.64 | EXCAVACION A CIELO ABIERTO A MAQUINA EN SUELO | m3 | 8270
587 | 99.021.4.93 | HORMIGON SIMPLE F´C = 280 KG/CM2 | m3 | 2813
588 | 99.021.4141 | PLANCHA DE NEOPRENO (MAT/TRANS/INST) | m2 | 348
589 | 99.021.4142 | PLANCHA METALICA CIRCULAR (MAT/TRANS/INST) | kg | 464
590 | 99.021.4164 | RELLENO COMPACTADO (MAT. EXCAVACION) | m3 | 4135
591 | 99.021.4168 | REPLANTEO Y NIVELACION DE ESTRUCTURAS | m2 | 2404
592 | 99.021.4170 | REPLANTILLO H.S. F´C=180KG/CM2 | m3 | 228
593 | 99.021.4194 | TAPA CON CERCO HF D=850MM (MAT,TRANS,INST) | u | 116
594 | 99.021.4221 | VALVULA DE AIRE DN. 200 MM PN 63 (INC. MAT/CONTRABRIDAS/ACCESORIOS/TRANS/INST/REC. INT./REC. EXT/SOLD.)/PUESTA EN MARCHA | u | 117
595 | 99.021.4230 | VALVULA DE BOLA DN. 200 MM PN 63 (INC. MAT/CONTRABRIDAS/ACCESORIOS/ACTUADOR ELECTRICO/TRANS/INST/REC. INT./REC. EXT/SOLD./PUESTA ENMARCHA) | u | 117
596 | 99.021.4236 | VENTOSA DIAM. 6´´ (MAT/INST) | m | 765
597 | 99.021.4349 | ENCOFRADO / DESENCOFRADO ESTRUCTURAS | m2 | 2778
CA37 BLOQUES DE ANCLAJE
598 | 99.021.4.01 | ACARREO MECANICO HASTA 1 KM (CARGA/TRANSPORTE/VOLTEO) | m3 | 6271
599 | 99.021.4.04 | ACERO DE REFUERZO FY=4200 KG/CM2 (MAT/TRANS/INST) | kg | 195892
600 | 99.021.4.64 | EXCAVACION A CIELO ABIERTO A MAQUINA EN SUELO | m3 | 5360
601 | 99.021.4.93 | HORMIGON SIMPLE F´C = 280 KG/CM2 | m3 | 5393
602 | 99.021.4140 | PLANCHA DE HIERRO (PROVISION Y MONTAJE) | kg | 4672
603 | 99.021.4254 | RELLENO CON GRAVA | m3 | 990
604 | 99.021.4348 | ENCOFRADO / DESENCOFRADO BLOQUE DE ANCLAJE | m2 | 6744
CA38 CÁMARA LLEGADA A PTAP DE CALDERON
605 | 99.021.4.01 | ACARREO MECANICO HASTA 1 KM (CARGA/TRANSPORTE/VOLTEO) | m3 | 1519
606 | 99.021.4.04 | ACERO DE REFUERZO FY=4200 KG/CM2 (MAT/TRANS/INST) | kg | 23876
607 | 99.021.4.39 | CUNETAS DE H.S. F´C = 240 KG/CM2 (0.80X0.60X0.20) INC. CONFORMACION Y ENCOFRADO | m | 27
608 | 99.021.4.60 | ESCALERA MARINERA DE ACERO INOXIDABLE (MAT/TRANS/INST) | m | 6
609 | 99.021.4.61 | ESCOTILLA (2.1X2.1M) INC. MAT/TRANS/INST | u | 1
610 | 99.021.4.63 | EXCAVACION A CIELO ABIERTO A MAQUINA EN ROCA | m3 | 20
611 | 99.021.4.64 | EXCAVACION A CIELO ABIERTO A MAQUINA EN SUELO | m3 | 1298
612 | 99.021.4.93 | HORMIGON SIMPLE F´C = 280 KG/CM2 | m3 | 256
613 | 99.021.4110 | JUNTAS IMPERMEABLES DE PVC 18 CM (MAT/TRANS/INST) | m | 93
614 | 99.021.4116 | MANOMETRO 1/2´´ (MAT/TRANS/INST) | u | 1
615 | 99.021.4137 | PERNO D=3/4´´ X 3´´ INCLUYE RODELA METALICA (MAT/TRANS/INST) | u | 30
616 | 99.021.4142 | PLANCHA METALICA CIRCULAR (MAT/TRANS/INST) | kg | 43
617 | 99.021.4163 | REJILLA PERFIL CUADRADO 12MM Y ANGULO (PROVISION Y MONTAJE) | m2 | 4
618 | 99.021.4164 | RELLENO COMPACTADO (MAT. EXCAVACION) | m3 | 100
619 | 99.021.4168 | REPLANTEO Y NIVELACION DE ESTRUCTURAS | m2 | 175
620 | 99.021.4170 | REPLANTILLO H.S. F´C=180KG/CM2 | m3 | 17
621 | 99.021.4207 | TUBERIA DE CONDUCCION ACERO API 5L X60 DN/ID 800 MM E = 8.74 MM PSL1 (INC. MAT/TRANS/INST/REC. INT./REC. EXT/SOLD/PRUEBAS.) | m | 19
622 | 99.021.4231 | VALVULA MARIPOSA DN 800 MM PN 10 (INC. MAT / CONTRABRIDAS / ACTUADOR ELECTRICO / ACCESORIOS / TRANS /INST/REC. INT./REC. EXT/SOLD./PUESTA EN MARCHA) | u | 1
623 | 99.021.4256 | PASAMUROS ACERO 32" (MAT/TRANS/INST) | u | 2
624 | 99.021.4339 | HORMIGON SIMPLE F´C = 280 KG/CM2 CON FIBRAS DE POLIPROPILENO | m3 | 4
625 | 99.021.4349 | ENCOFRADO / DESENCOFRADO ESTRUCTURAS | m2 | 865
CA39 SCADA CÁMARA LLEGADA A PTAP DE CALD
626 | 99.021.4.44 | DETECTOR DE INTRUSION | u | 1
627 | 99.021.4.45 | DETECTOR DE INUNDACION | u | 1
628 | 99.021.4.46 | DETECTOR DE MOVIMIENTO | u | 1
629 | 99.021.4.74 | FIBRA OPTICA - CAMARA DEL TANQUE DE LLEGADA - PTAP CALDERON (MAT. / TRANS. / INST. / PRUEBAS / CERTIF.) PC | u | 1
630 | 99.021.4177 | RTU (MAT/TRANS/INST/PUESTA EN MARCHA) PC | u | 1
631 | 99.021.4192 | TABLEROS DE CONTROL (MAT/TRANS/INST/PUESTA EN MARCHA) PC | u | 1
632 | 99.021.4195 | TELEFONIA IP (MAT/TRANS/INST/PUESTA EN MARCHA) PC | u | 1
633 | 99.021.4200 | TRANSMISORES DE CAUDAL DN 800 (MAT/TRANS/INST/PUESTA EN MARCHA) PC | u | 1
634 | 99.021.4201 | TRANSMISORES DE NIVEL (MAT/TRANS/INST/PUESTA EN MARCHA) PC | u | 1
635 | 99.021.4243 | CÁMARAS IP (MAT. / ESTACIÓN DE OPERACIÓN / TRANS. / INST. / CONFIGURACIÓN / PRUEBAS / INFORMES / CERTIFICADOS / PUESTA EN MARCHA/CONFIGURACIÓN) PC | u | 1
CA40 SALA DE CONTROL PTAP DE CALDERÓN
636 | 99.021.4.17 | CAMARAS IP (MAT/TRANS/INST/PUESTA EN MARCHA) PC | u | 1
637 | 99.021.4.59 | EQUIPOS DE RED LOCAL PTAP DE CALDERON (MAT/TRANS/INST/PRUEBAS/CAPCITACION Y CONFIGURACION) | u | 1
638 | 99.021.4.62 | ESTACION DE TRABAJO (MAT/TRANS/INST/PUESTA EN MARCHA) PC | u | 1
639 | 99.021.4153 | PLC (MAT/TRANS/INST/PUESTA EN MARCHA) PC | u | 1
640 | 99.021.4184 | SERVIDOR (MAT/TRANS/INST/PUESTA EN MARCHA) PC | u | 1
641 | 99.021.4189 | SOFTWARE DE DESARROLLO DE APLICACIONES (PUESTA EN MARCHA) PC | u | 1
642 | 99.021.4190 | SOFTWARE DE INTERFAZ HOMBRE MAQUINA (PUESTA EN MARCHA) PC | u | 1
643 | 99.021.4195 | TELEFONIA IP (MAT/TRANS/INST/PUESTA EN MARCHA) PC | u | 1
644 | 99.021.4196 | TERMINAL DE OPERACION (MAT/TRANS/INST/PUESTA EN MARCHA) PC | u | 1
645 | 99.021.4259 | SWITCH ADMINISTRABLE CAPA 3 (MAT. / TRANS. / INST. / CONFIGURACIÓN / PRUEBAS / PUESTA EN MARCHA / CERTIFICACIÓN) | u | 1
646 | 99.021.4261 | TABLERO DE CONTROL PLC (MAT. / TRANS. / INST. / PUESTA EN MARCHA) | u | 1
647 | 99.021.4344 | TABLEROS DE COMUNICACIONES (MAT. / TRANS. / INST. / PUESTA EN MARCHA) | u | 1
CA41 PROTECCIÓN CATÓDICA
648 | 99.021.4102 | INSTALACION PROTECCION CATODICA.. (MAT/TRANS/INST/PUESTA EN MARCHA) | m | 23887
CA42 REPUESTOS SCADA
649 | 99.021.4172 | REPUESTOS SCADA | u | 1
CA43 MOV TIERRAS DIS. ARQ Y PAISAJISTICO
650 | 99.021.4.04 | ACERO DE REFUERZO FY=4200 KG/CM2 (MAT/TRANS/INST) | kg | 402
651 | 99.021.4.50 | ENCOFRADO Y DESENCOFRADO CON TABLERO CONTRACHAPADO | m2 | 79
652 | 99.021.4.54 | ENLUCIDO VERTICAL PALETEADO INC IMPERMEABILIZANTE (R) | m2 | 63
653 | 99.021.4.66 | EXCAVACION DE ZANJAS A MAQUINA H = 0 - 4 M | m3 | 34
654 | 99.021.4.96 | HORMIGON SIMPLE F'C=140KG/CM2 | m3 | 2
655 | 99.021.4164 | RELLENO COMPACTADO (MAT. EXCAVACION) | m3 | 6
656 | 99.021.4265 | HORMIGON ESTRUCTURAL DE CEMENTO PORTLAND, CLASE C (F'C=210 KG/CM2) | m3 | 18
CA44 CERRAMIENTO
657 | 99.021.4.20 | CASCAJO PUESTO EN OBRA | m3 | 2
658 | 99.021.4.22 | CERRAMIENTO DE MALLA TRIPLE GALVANIZADA H=2.0M | m | 157
659 | 99.021.4139 | PINTURA PARA DEMARCACION VIAL BASE SOLVENTE COLOR BLANCO TIPO DE RESINA ALQUIDICO | m2 | 14
660 | 99.021.4144 | PLANTAS ORNAMENTAL ARBUSTO | u | 47
661 | 99.021.4145 | PLANTAS ORNAMENTAL AZULITA | u | 5
662 | 99.021.4146 | PLANTAS ORNAMENTAL BUGANVILLA | u | 4
663 | 99.021.4147 | PLANTAS ORNAMENTAL ESCANDEL ROJO | u | 30
664 | 99.021.4148 | PLANTAS ORNAMENTAL HIEDRA CANARIA | u | 62
665 | 99.021.4149 | PLANTAS ORNAMENTAL HIEDRA COMUN | u | 30
666 | 99.021.4150 | PLANTAS ORNAMENTAL SUPERVINCA | u | 64
667 | 99.021.4151 | PLANTAS ORNAMENTAL THUNBERGIA ALATA | u | 14
668 | 99.021.4152 | PLANTAS ORNAMENTAL VETIVER | u | 545
669 | 99.021.4155 | PUERTA DE MALLA GALVANIZADA VEHICULAR/PEATONAL (INC PINTURA) | u | 4
670 | 99.021.4166 | REPLANTEO | m | 157
671 | 99.021.4178 | SEÑALIZACION (LETREROS POSTE) (R) | u | 4
672 | 99.021.4197 | TIERRA ABONADA | m3 | 5
CA45 PLAN PREVENCIÓN Y MITIGACIÓN DE IMP
673 | 99.021.4.99 | HUMEDECIMIENTO DE LAS AREAS CON PRESENCIA DE POLVO | m2 | 10000
674 | 99.021.4182 | SEÑALIZACION PARA LA PROTECCION AMBIENTAL | m2 | 25
675 | 99.021.4183 | SEÑALIZACION VIAL | u | 10
676 | 99.021.4328 | PROGRAMA DE RESCATE DE FLORA Y FAUNA | u | 2
CA46 PLAN DE MANEJO DE DESECHOS
677 | 99.021.4.28 | CLASIFICACION Y DISPOSICION FINAL DE RESIDUOS SOLIDOS | m3 | 62
678 | 99.021.4115 | MANEJO Y GESTION DE RESIDUOS PELIGROSOS | kg | 5
CA47 PLAN DE CAPA Y EDUCA AMB FASE CONST
679 | 99.021.4.25 | CHARLAS DE CAPACITACION AL PERSONAL (MANEJO AMBIENTAL Y SEGURIDAD INDUSTRIAL) | u | 4
CA48 PLAN DE RELACIONES COMUNITARIAS
680 | 99.021.4308 | DIÁLOGO PERMANENTE CON LA POBLACIÓN ANTES, DURANTE Y DESPÚES DE LA CONSTRUCCIÓN DE OBRAS CIVILES | u | 4
681 | 99.021.4320 | SOCIALIZACIÓN PERMANENTE DEL PROYECTO CON MORADORES DE LAS COMUNIDADES QUE SE ENCUENTRAN CERCANAS A LAS OBRAS CIVILES | u | 16
682 | 99.021.4321 | SOCIALIZACIÓN PERMANENTE DEL PROYECTO CON JUNTAS PARROQUIALES, REPRESENTANTES DE ORGANIZACIONES FUNCIONALES Y TERRITORIALES, REPRESENTANTES DE INSTITUCIONES | u | 16
CA49 SUB PLAN DE COMUNICACIÓN Y DIFUSIÓN
683 | 99.021.4304 | AFICHES INFORMATIVOS | u | 50
684 | 99.021.4305 | CARTELERAS INFORMATIVAS | u | 8
685 | 99.021.4306 | COMUNICADOS DE PRENSA (1/4 DE PÁGINA) | u | 4
686 | 99.021.4307 | COMUNICATIVOS RADIALES (DURACIÓN 30 SEG) | u | 730
687 | 99.021.4322 | INSTRUCTIVOS O TRÍPTICOS (INCLUYE DISTRIBUCIÓN) | u | 1000
CA50 PLAN DE SALUD Y SEGURIDAD
688 | 99.021.4.24 | CERRAMIENTO PROVISIONAL YUTE (INC. DESMONTAJE) | m | 100
689 | 99.021.4.26 | CINTA PLASTICA (PELIGRO) | m | 25053
690 | 99.021.4180 | SEÑALIZACION DE SEGURIDAD TIPO CABALLETE 0,70X0,50 M. | u | 88
691 | 99.021.4181 | SEÑALIZACION DE SEGURIDAD TIPO PEDESTAL 0,60X0,60 M. | u | 5
692 | 99.021.4289 | CERRAMIENTO DE PANELES METALICOS | m | 100
693 | 99.021.4290 | CERCADO CON ALAMBRE DE PUAS | m | 110
694 | 99.021.4313 | PASO PEATONAL PROVISIONAL (MAT/TRANS/INST) | m | 125
CA51 MONITOREO Y SEGUIMIENTO
695 | 99.021.4119 | MONITOREO ARQUEOLOGICO | km | 25
696 | 99.021.4121 | MONITOREO DE CALIDAD DEL AGUA | u | 2
697 | 99.021.4122 | MONITOREO DE RUIDO | u | 4
698 | 99.021.4123 | MONITOREO Y SEGUIMIENTO | u | 1
CA52 PLAN DE REHAB DE AREAS AFECTADAS
699 | 99.021.4324 | PLANTACION DE PLANTAS NATIVAS (INCL. TRANSPORTE) | u | 2500
700 | 99.021.4327 | RECUPERACIÓN Y REVEGETACIÓN PERMANENTE DE ÁREAS ALTERADAS -SERVIDUMBRE /MANTENIMIENTO - ARBOLES Y ARBUSTOS - GLOBAL | u | 2
CA53 INTERFERENCIAS
701 | 99.021.4.04 | ACERO DE REFUERZO FY=4200 KG/CM2 (MAT/TRANS/INST) | kg | 4448
702 | 99.021.4.29 | CODO PVC 160MM DESAGUE | u | 1059
703 | 99.021.4.93 | HORMIGON SIMPLE F´C = 280 KG/CM2 | m3 | 109
704 | 99.021.4125 | NEPLO DIAM. 160 MM | u | 1059
705 | 99.021.4157 | RECONEXION DOMICILIARIA ALC. PVC 150MM INCLUYE CAJA Y RELLENO | u | 706
706 | 99.021.4158 | RECONEXION DOMICILIARIA AP. D=1/2´´ | u | 706
707 | 99.021.4159 | RECONEXION DOMICILIARIA ELECTRICA Y ELECTRONICA | u | 706
708 | 99.021.4210 | TUBERIA PVC ROSCABLE 1/2´´ (PROVISION E INSTALACION) | m | 1412
709 | 99.021.4211 | TUBERIA PVC U/E ALCANTARILLADO 160 MM(MAT.TRAN.INST) | m | 2118
710 | 99.021.4212 | TUBERIA PVC U/E ALCANTARILLADO 200 MM(MAT.TRAN.INST) | m | 2118
711 | 99.021.4213 | TUBERIA PVC U/E ALCANTARILLADO 250 MM(MAT.TRAN.INST) | m | 1059
712 | 99.021.4214 | TUBERIA PVC U/E ALCANTARILLADO 300 MM(MAT.TRAN.INST) | m | 1059
713 | 99.021.4215 | TUBO ACERO 4´´ (MAT/TRANS/INST) | m | 636
714 | 99.021.4216 | TUBO ACERO 6´´ (MAT/TRANS/INST) | m | 636
715 | 99.021.4217 | UNION MECANICA DE ACERO 04´´ ASIMETRICA (INC. MAT/ACCESORIOS/TRANS/INST) | u | 353
716 | 99.021.4218 | UNION MECANICA DE ACERO 06´´ ASIMETRICA (INC. MAT/ACCESORIOS/TRANS/INST) | u | 353
717 | 99.021.4349 | ENCOFRADO / DESENCOFRADO ESTRUCTURAS | m2 | 53
CA54 INTERFERENCIAS OLEODUCTO
718 | 99.021.4.04 | ACERO DE REFUERZO FY=4200 KG/CM2 (MAT/TRANS/INST) | kg | 202
719 | 99.021.4.93 | HORMIGON SIMPLE F´C = 280 KG/CM2 | m3 | 5
720 | 99.021.4349 | ENCOFRADO / DESENCOFRADO ESTRUCTURAS | m2 | 8

## Hoja1 (2)
EMPRESA PÚBLICA METROPOLITANA DE AGUA POTABLE Y SANEAMIENTO
LÍNEA DE CONDUCCIÓN PUEMBO CALDERÓN
Item | Codigo | Descripción | Unidad | Cantidad | P. Unitario (USD) | Costo Total (USD)
CA01 L. COND ABS.0+0.00 HASTA 10+072.35
1 | 99.021.4.01 | ACARREO MECANICO HASTA 1 KM (CARGA/TRANSPORTE/VOLTEO) | m3 | 4475
2 | 99.021.4.04 | ACERO DE REFUERZO FY=4200 KG/CM2 (MAT/TRANS/INST) | kg | 800
3 | 99.021.4.41 | DESBROCE Y LIMPIEZA | m2 | 1009
4 | 99.021.4.42 | DESBROCE, DESBOSQUE Y LIMPIEZA | ha | 9
5 | 99.021.4.43 | DESEMPEDRADO | m2 | 16847
6 | 99.021.4.49 | EMPEDRADO | m2 | 100
7 | 99.021.4.58 | ENTIBADO DE ZANJA (MAT/TRANS/INST) | m2 | 70605
8 | 99.021.4.63 | EXCAVACION A CIELO ABIERTO A MAQUINA EN ROCA | m3 | 1178
9 | 99.021.4.64 | EXCAVACION A CIELO ABIERTO A MAQUINA EN SUELO | m3 | 100
10 | 99.021.4.66 | EXCAVACION DE ZANJAS A MAQUINA H = 0 - 4 M | m3 | 86371
11 | 99.021.4.67 | EXCAVACION DE ZANJAS A MAQUINA H = 4 - 6 M | m3 | 15242
12 | 99.021.4.68 | EXCAVACION PARA PLATAFORMA | m3 | 2018
13 | 99.021.4.93 | HORMIGON SIMPLE F´C = 280 KG/CM2 | m3 | 20
14 | 99.021.4126 | OBJETO AS BUILT SIG | u | 101
15 | 99.021.4143 | PLANOS AS BUILT | u | 15
16 | 99.021.4156 | RASANTEO DE ZANJA A MANO | m2 | 40346
17 | 99.021.4162 | REEMPEDRADO (INCLUYE MATERIAL) | m2 | 16847
18 | 99.021.4164 | RELLENO COMPACTADO (MAT. EXCAVACION) | m3 | 96550
19 | 99.021.4167 | REPLANTEO Y ESTACAMIENTO | km | 11
20 | 99.021.4171 | REPOSICION CERRAMIENTO DE ALAMBRE DE PUAS (MATERIAL EXISTENTE) | m | 100
21 | 99.021.4174 | ROTURA Y REPOSICION DE ACERA/GRADAS (INC. DESALOJO) | m2 | 17087
22 | 99.021.4175 | ROTURA Y REPOSICION DE ASFALTO ESPESOR 2´´ (INC. DESALOJO) | m2 | 20483
23 | 99.021.4176 | ROTURA Y REPOSICION DE BORDILLOS (INC. DESALOJO) | m3 | 428
24 | 99.021.4188 | SOBREACARREO (TRANSPORTE/MEDIOS MECANICOS) | u | 70252
25 | 99.021.4205 | TUBERIA DE CONDUCCION ACERO API 5L X60 DN/ID 800 MM E = 14.27 MM PSL1 (INC. MAT/TRANS/INST/REC. INT./REC. EXT/SOLD/PRUEBAS.) | m | 9760
26 | 99.021.4206 | TUBERIA DE CONDUCCION ACERO API 5L X60 DN/ID 800 MM E = 19.05 MM PSL1 (INC. MAT/TRANS/INST/REC. INT./REC. EXT/SOLD/PRUEBAS.) | m | 347
27 | 99.021.4239 | DESADOQUINADO | m2 | 6666
28 | 99.021.4341 | READOQUINADO (MATERIAL EXISTENTE) | m2 | 6666
29 | 99.021.4346 | SAQUILLOS DE YUTE (TERROCEMENTO) | m3 | 1200
30 | 99.021.4349 | ENCOFRADO / DESENCOFRADO ESTRUCTURAS | m2 | 20
CA02 PIEZAS ESP ABS 0+0.0 HASTA10+072.35
31 | 99.021.4246 | PIEZA ESPECIAL 0-22.5ª ACERO API 5L X60 DN/ID 800 MM E = 14.27 MM PSL1 (INC. MAT/TRANS/INST/REC. INT./REC. EXT/SOLD/PRUEBAS.) | m | 98
32 | 99.021.4247 | PIEZA ESPECIAL 22.5-45ª ACERO API 5L X60 DN/ID 800 MM E = 14.27 MM PSL1 (INC. MAT/TRANS/INST/REC. INT./REC. EXT/SOLD/PRUEBAS.) | m | 17
33 | 99.021.4248 | PIEZA ESPECIAL 45-67.5ª ACERO API 5L X60 DN/ID 800 MM E = 14.27 MM PSL1 (INC. MAT/TRANS/INST/REC. INT./REC. EXT/SOLD/PRUEBAS.) | m | 3
34 | 99.021.4249 | PIEZA ESPECIAL 67.5-90ª ACERO API 5L X60 DN/ID 800 MM E = 14.27 MM PSL1 (INC. MAT/TRANS/INST/REC. INT./REC. EXT/SOLD/PRUEBAS.) | m | 38
35 | 99.021.4250 | PIEZA ESPECIAL 0-22.5ª ACERO API 5L X60 DN/ID 800 MM E = 19.05 MM PSL1 (INC. MAT/TRANS/INST/REC. INT./REC. EXT/SOLD/PRUEBAS.) | m | 9
36 | 99.021.4251 | PIEZA ESPECIAL 22.5-45ª ACERO API 5L X60 DN/ID 800 MM E = 19.05 MM PSL1 (INC. MAT/TRANS/INST/REC. INT./REC. EXT/SOLD/PRUEBAS.) | m | 3
37 | 99.021.4252 | PIEZA ESPECIAL 45-67.5ª ACERO API 5L X60 DN/ID 800 MM E = 19.05 MM PSL1 (INC. MAT/TRANS/INST/REC. INT./REC. EXT/SOLD/PRUEBAS.) | m | 3
38 | 99.021.4253 | PIEZA ESPECIAL 67.5 A 90ª ACERO API 5L X60 DN/ID 800 MM E = 19.05 MM PSL1 (INC. MAT/TRANS/INST/REC. INT./REC. EXT/SOLD/PRUEBAS.) | m | 4
CA03 CÁMARA DESAGÜE ABS 0+431.22 - VDS1
39 | 99.021.4.01 | ACARREO MECANICO HASTA 1 KM (CARGA/TRANSPORTE/VOLTEO) | m3 | 130
40 | 99.021.4.03 | ACCESORIOS VARIOS CAMARA DESAGUE SECUNDARIAS (VDS) | u | 1
41 | 99.021.4.04 | ACERO DE REFUERZO FY=4200 KG/CM2 (MAT/TRANS/INST) | kg | 4689
42 | 99.021.4.60 | ESCALERA MARINERA DE ACERO INOXIDABLE (MAT/TRANS/INST) | m | 6
43 | 99.021.4.61 | ESCOTILLA (2.1X2.1M) INC. MAT/TRANS/INST | u | 2
44 | 99.021.4.63 | EXCAVACION A CIELO ABIERTO A MAQUINA EN ROCA | m3 | 10
45 | 99.021.4.64 | EXCAVACION A CIELO ABIERTO A MAQUINA EN SUELO | m3 | 112
46 | 99.021.4.93 | HORMIGON SIMPLE F´C = 280 KG/CM2 | m3 | 49
47 | 99.021.4105 | INSTALACIONES ELECTRICAS CAMARA DESAGÜE VD1, INCLUYE TRAMITES ENERGIZACION EEQ (PUESTA EN MARCHA) | u | 1
48 | 99.021.4109 | JUNTAS DE CONSTRUCCION EPOXICO (MAT/TRANS/INST) | m2 | 6
49 | 99.021.4110 | JUNTAS IMPERMEABLES DE PVC 18 CM (MAT/TRANS/INST) | m | 49
50 | 99.021.4116 | MANOMETRO 1/2´´ (MAT/TRANS/INST) | u | 1
51 | 99.021.4137 | PERNO D=3/4´´ X 3´´ INCLUYE RODELA METALICA (MAT/TRANS/INST) | u | 24
52 | 99.021.4164 | RELLENO COMPACTADO (MAT. EXCAVACION) | m3 | 47
53 | 99.021.4168 | REPLANTEO Y NIVELACION DE ESTRUCTURAS | m2 | 20
54 | 99.021.4170 | REPLANTILLO H.S. F´C=180KG/CM2 | m3 | 2
55 | 99.021.4208 | TUBERIA DE CONDUCCION ACERO API 5L X60 DN/ID300 MM E = 9.53 MM PSL1 (INC. MAT/TRANS/INST/REC. INT./REC. EXT/SOLD/PRUEBAS.) | m | 132
56 | 99.021.4209 | TUBERIA PVC 110MM DESAGUE (MAT/TRAN/INST) | m | 30
57 | 99.021.4224 | VALVULA DE BOLA 1/2´´ CORTE Y PURGA PN 100 (MAT/ INST/PUESTA EN MARCHA) | u | 1
58 | 99.021.4226 | VALVULA DE BOLA 50 MM (2´´) CORTE Y PURGA PN 100 (MAT/ INST//TRANS/INST/REC. INT./REC. EXT/SOLD./PUESTA EN MARCHA) | u | 1
59 | 99.021.4229 | VALVULA DE BOLA DN. 200 MM PN 100 (INC. MAT / CONTRABRIDAS / ACCESORIOS / TRANS / INST / REC. INT. / REC. EXT / SOLD. /PUESTA EN MARCHA) | u | 1
60 | 99.021.4241 | JUNTA DE DESMONTAJE ACERO DN. 200 MM PN 100 (INC. MAT/ACCESORIOS/TRANS/INST) | u | 1
61 | 99.021.4245 | TUBERIA DE CONDUCCION ACERO API 5L X60 DN/ID200 MM E = 9.53 MM PSL1 (INC. MAT/TRANS/INST/REC. INT./REC. EXT/SOLD/PRUEBAS.) | m | 8
62 | 99.021.4342 | VÁLVULA DE BOLA 50 mm (2´´) CORTE Y PURGA PN 100 (MAT/ INST//TRANS/INST/REC. INT./REC. EXT/SOLD./PUESTA EN MARCHA) | u | 1
63 | 99.021.4349 | ENCOFRADO / DESENCOFRADO ESTRUCTURAS | m2 | 168
CA04 SCADA VDS1
64 | 99.021.4.44 | DETECTOR DE INTRUSION | u | 1
65 | 99.021.4.45 | DETECTOR DE INUNDACION | u | 1
66 | 99.021.4.46 | DETECTOR DE MOVIMIENTO | u | 1
67 | 99.021.4.73 | FIBRA OPTICA - CAMARA DE DERIVACION CD1 - VALVULA DE DESAGÜE VDS1 (MAT. / TRANS. / INST. / PRUEBAS / CERTIF.) PC | u | 1
68 | 99.021.4177 | RTU (MAT/TRANS/INST/PUESTA EN MARCHA) PC | u | 1
69 | 99.021.4192 | TABLEROS DE CONTROL (MAT/TRANS/INST/PUESTA EN MARCHA) PC | u | 1
70 | 99.021.4195 | TELEFONIA IP (MAT/TRANS/INST/PUESTA EN MARCHA) PC | u | 1
71 | 99.021.4202 | TRANSMISORES DE PRESION 1500 PSI (MAT/TRANS/INST/PUESTA EN MARCHA) PC | u | 1
72 | 99.021.4242 | SWITCH ADMINISTRABLE CAPA 2 (MAT. / TRANS. / INST. / CONFIGURACIÓN / PRUEBAS / PUESTA EN MARCHA / CERTIFICACIÓN) | u | 1
73 | 99.021.4243 | CÁMARAS IP (MAT. / ESTACIÓN DE OPERACIÓN / TRANS. / INST. / CONFIGURACIÓN / PRUEBAS / INFORMES / CERTIFICADOS / PUESTA EN MARCHA/CONFIGURACIÓN) PC | u | 1
CA05 CÁMARA DESAGÜE ABS 1+098.09 - VDS2
74 | 99.021.4.01 | ACARREO MECANICO HASTA 1 KM (CARGA/TRANSPORTE/VOLTEO) | m3 | 212
75 | 99.021.4.03 | ACCESORIOS VARIOS CAMARA DESAGUE SECUNDARIAS (VDS) | u | 1
76 | 99.021.4.04 | ACERO DE REFUERZO FY=4200 KG/CM2 (MAT/TRANS/INST) | kg | 6266
77 | 99.021.4.60 | ESCALERA MARINERA DE ACERO INOXIDABLE (MAT/TRANS/INST) | m | 8
78 | 99.021.4.61 | ESCOTILLA (2.1X2.1M) INC. MAT/TRANS/INST | u | 2
79 | 99.021.4.63 | EXCAVACION A CIELO ABIERTO A MAQUINA EN ROCA | m3 | 10
80 | 99.021.4.64 | EXCAVACION A CIELO ABIERTO A MAQUINA EN SUELO | m3 | 182
81 | 99.021.4.93 | HORMIGON SIMPLE F´C = 280 KG/CM2 | m3 | 56
82 | 99.021.4109 | JUNTAS DE CONSTRUCCION EPOXICO (MAT/TRANS/INST) | m2 | 6
83 | 99.021.4110 | JUNTAS IMPERMEABLES DE PVC 18 CM (MAT/TRANS/INST) | m | 49
84 | 99.021.4116 | MANOMETRO 1/2´´ (MAT/TRANS/INST) | u | 1
85 | 99.021.4137 | PERNO D=3/4´´ X 3´´ INCLUYE RODELA METALICA (MAT/TRANS/INST) | u | 24
86 | 99.021.4164 | RELLENO COMPACTADO (MAT. EXCAVACION) | m3 | 100
87 | 99.021.4168 | REPLANTEO Y NIVELACION DE ESTRUCTURAS | m2 | 20
88 | 99.021.4170 | REPLANTILLO H.S. F´C=180KG/CM2 | m3 | 2
89 | 99.021.4208 | TUBERIA DE CONDUCCION ACERO API 5L X60 DN/ID300 MM E = 9.53 MM PSL1 (INC. MAT/TRANS/INST/REC. INT./REC. EXT/SOLD/PRUEBAS.) | m | 171
90 | 99.021.4209 | TUBERIA PVC 110MM DESAGUE (MAT/TRAN/INST) | m | 25
91 | 99.021.4224 | VALVULA DE BOLA 1/2´´ CORTE Y PURGA PN 100 (MAT/ INST/PUESTA EN MARCHA) | u | 1
92 | 99.021.4226 | VALVULA DE BOLA 50 MM (2´´) CORTE Y PURGA PN 100 (MAT/ INST//TRANS/INST/REC. INT./REC. EXT/SOLD./PUESTA EN MARCHA) | u | 1
93 | 99.021.4229 | VALVULA DE BOLA DN. 200 MM PN 100 (INC. MAT / CONTRABRIDAS / ACCESORIOS / TRANS / INST / REC. INT. / REC. EXT / SOLD. /PUESTA EN MARCHA) | u | 1
94 | 99.021.4241 | JUNTA DE DESMONTAJE ACERO DN. 200 MM PN 100 (INC. MAT/ACCESORIOS/TRANS/INST) | u | 1
95 | 99.021.4245 | TUBERIA DE CONDUCCION ACERO API 5L X60 DN/ID200 MM E = 9.53 MM PSL1 (INC. MAT/TRANS/INST/REC. INT./REC. EXT/SOLD/PRUEBAS.) | m | 23
96 | 99.021.4280 | INSTALACIONES ELECTRICAS CAMARA DESAGÜE VD2, INCLUYE TRAMITES ENERGIZACION EEQ (PUESTA EN MARCHA) | u | 1
97 | 99.021.4342 | VÁLVULA DE BOLA 50 mm (2´´) CORTE Y PURGA PN 100 (MAT/ INST//TRANS/INST/REC. INT./REC. EXT/SOLD./PUESTA EN MARCHA) | u | 1
98 | 99.021.4349 | ENCOFRADO / DESENCOFRADO ESTRUCTURAS | m2 | 195
CA06 SCADA VDS2
99 | 99.021.4.44 | DETECTOR DE INTRUSION | u | 1
100 | 99.021.4.45 | DETECTOR DE INUNDACION | u | 1
101 | 99.021.4.46 | DETECTOR DE MOVIMIENTO | u | 1
102 | 99.021.4.78 | FIBRA OPTICA - VALVULA DE DESAGÜE VDS1 - VALVULA DE DESAGÜE VDS2 (MAT. / TRANS. / INST. / PRUEBAS / CERTIF.) PC | u | 1
103 | 99.021.4177 | RTU (MAT/TRANS/INST/PUESTA EN MARCHA) PC | u | 1
104 | 99.021.4192 | TABLEROS DE CONTROL (MAT/TRANS/INST/PUESTA EN MARCHA) PC | u | 1
105 | 99.021.4195 | TELEFONIA IP (MAT/TRANS/INST/PUESTA EN MARCHA) PC | u | 1
106 | 99.021.4202 | TRANSMISORES DE PRESION 1500 PSI (MAT/TRANS/INST/PUESTA EN MARCHA) PC | u | 1
107 | 99.021.4242 | SWITCH ADMINISTRABLE CAPA 2 (MAT. / TRANS. / INST. / CONFIGURACIÓN / PRUEBAS / PUESTA EN MARCHA / CERTIFICACIÓN) | u | 1
108 | 99.021.4243 | CÁMARAS IP (MAT. / ESTACIÓN DE OPERACIÓN / TRANS. / INST. / CONFIGURACIÓN / PRUEBAS / INFORMES / CERTIFICADOS / PUESTA EN MARCHA/CONFIGURACIÓN) PC | u | 1
CA07 CÁMARA DESAGÜE ABS 1+985.74 - VDS3
109 | 99.021.4.01 | ACARREO MECANICO HASTA 1 KM (CARGA/TRANSPORTE/VOLTEO) | m3 | 135
110 | 99.021.4.03 | ACCESORIOS VARIOS CAMARA DESAGUE SECUNDARIAS (VDS) | u | 1
111 | 99.021.4.04 | ACERO DE REFUERZO FY=4200 KG/CM2 (MAT/TRANS/INST) | kg | 4336
112 | 99.021.4.60 | ESCALERA MARINERA DE ACERO INOXIDABLE (MAT/TRANS/INST) | m | 8
113 | 99.021.4.61 | ESCOTILLA (2.1X2.1M) INC. MAT/TRANS/INST | u | 2
114 | 99.021.4.63 | EXCAVACION A CIELO ABIERTO A MAQUINA EN ROCA | m3 | 10
115 | 99.021.4.64 | EXCAVACION A CIELO ABIERTO A MAQUINA EN SUELO | m3 | 116
116 | 99.021.4.93 | HORMIGON SIMPLE F´C = 280 KG/CM2 | m3 | 43
117 | 99.021.4109 | JUNTAS DE CONSTRUCCION EPOXICO (MAT/TRANS/INST) | m2 | 6
118 | 99.021.4110 | JUNTAS IMPERMEABLES DE PVC 18 CM (MAT/TRANS/INST) | m | 49
119 | 99.021.4116 | MANOMETRO 1/2´´ (MAT/TRANS/INST) | u | 1
120 | 99.021.4137 | PERNO D=3/4´´ X 3´´ INCLUYE RODELA METALICA (MAT/TRANS/INST) | u | 24
121 | 99.021.4164 | RELLENO COMPACTADO (MAT. EXCAVACION) | m3 | 59
122 | 99.021.4168 | REPLANTEO Y NIVELACION DE ESTRUCTURAS | m2 | 20
123 | 99.021.4170 | REPLANTILLO H.S. F´C=180KG/CM2 | m3 | 2
124 | 99.021.4208 | TUBERIA DE CONDUCCION ACERO API 5L X60 DN/ID300 MM E = 9.53 MM PSL1 (INC. MAT/TRANS/INST/REC. INT./REC. EXT/SOLD/PRUEBAS.) | m | 18
125 | 99.021.4209 | TUBERIA PVC 110MM DESAGUE (MAT/TRAN/INST) | m | 17
126 | 99.021.4224 | VALVULA DE BOLA 1/2´´ CORTE Y PURGA PN 100 (MAT/ INST/PUESTA EN MARCHA) | u | 1
127 | 99.021.4226 | VALVULA DE BOLA 50 MM (2´´) CORTE Y PURGA PN 100 (MAT/ INST//TRANS/INST/REC. INT./REC. EXT/SOLD./PUESTA EN MARCHA) | u | 1
128 | 99.021.4229 | VALVULA DE BOLA DN. 200 MM PN 100 (INC. MAT / CONTRABRIDAS / ACCESORIOS / TRANS / INST / REC. INT. / REC. EXT / SOLD. /PUESTA EN MARCHA) | u | 1
129 | 99.021.4241 | JUNTA DE DESMONTAJE ACERO DN. 200 MM PN 100 (INC. MAT/ACCESORIOS/TRANS/INST) | u | 1
130 | 99.021.4245 | TUBERIA DE CONDUCCION ACERO API 5L X60 DN/ID200 MM E = 9.53 MM PSL1 (INC. MAT/TRANS/INST/REC. INT./REC. EXT/SOLD/PRUEBAS.) | m | 8
131 | 99.021.4283 | INSTALACIONES ELÉCTRICAS CÁMARA DESAGÜE VDS3, INCLUYE TRÁMITES ENERGIZACIÓN EEQ (PUESTA EN MARCHA) | u | 1
132 | 99.021.4342 | VÁLVULA DE BOLA 50 mm (2´´) CORTE Y PURGA PN 100 (MAT/ INST//TRANS/INST/REC. INT./REC. EXT/SOLD./PUESTA EN MARCHA) | u | 1
133 | 99.021.4349 | ENCOFRADO / DESENCOFRADO ESTRUCTURAS | m2 | 157
CA08 SCADA VDS3
134 | 99.021.4.44 | DETECTOR DE INTRUSION | u | 1
135 | 99.021.4.45 | DETECTOR DE INUNDACION | u | 1
136 | 99.021.4.46 | DETECTOR DE MOVIMIENTO | u | 1
137 | 99.021.4.79 | FIBRA OPTICA - VALVULA DE DESAGÜE VDS2 - VALVULA DE DESAGÜE VDS3 (MAT. / TRANS. / INST. / PRUEBAS / CERTIF.) PC | u | 1
138 | 99.021.4177 | RTU (MAT/TRANS/INST/PUESTA EN MARCHA) PC | u | 1
139 | 99.021.4192 | TABLEROS DE CONTROL (MAT/TRANS/INST/PUESTA EN MARCHA) PC | u | 1
140 | 99.021.4195 | TELEFONIA IP (MAT/TRANS/INST/PUESTA EN MARCHA) PC | u | 1
141 | 99.021.4202 | TRANSMISORES DE PRESION 1500 PSI (MAT/TRANS/INST/PUESTA EN MARCHA) PC | u | 1
142 | 99.021.4242 | SWITCH ADMINISTRABLE CAPA 2 (MAT. / TRANS. / INST. / CONFIGURACIÓN / PRUEBAS / PUESTA EN MARCHA / CERTIFICACIÓN) | u | 1
143 | 99.021.4243 | CÁMARAS IP (MAT. / ESTACIÓN DE OPERACIÓN / TRANS. / INST. / CONFIGURACIÓN / PRUEBAS / INFORMES / CERTIFICADOS / PUESTA EN MARCHA/CONFIGURACIÓN) PC | u | 1
CA09 CÁMARA DESAGÜE ABS 5+528.38 - VDS4
144 | 99.021.4.01 | ACARREO MECANICO HASTA 1 KM (CARGA/TRANSPORTE/VOLTEO) | m3 | 141
145 | 99.021.4.03 | ACCESORIOS VARIOS CAMARA DESAGUE SECUNDARIAS (VDS) | u | 1
146 | 99.021.4.04 | ACERO DE REFUERZO FY=4200 KG/CM2 (MAT/TRANS/INST) | kg | 4958
147 | 99.021.4.60 | ESCALERA MARINERA DE ACERO INOXIDABLE (MAT/TRANS/INST) | m | 6
148 | 99.021.4.61 | ESCOTILLA (2.1X2.1M) INC. MAT/TRANS/INST | u | 2
149 | 99.021.4.63 | EXCAVACION A CIELO ABIERTO A MAQUINA EN ROCA | m3 | 10
150 | 99.021.4.64 | EXCAVACION A CIELO ABIERTO A MAQUINA EN SUELO | m3 | 121
151 | 99.021.4.93 | HORMIGON SIMPLE F´C = 280 KG/CM2 | m3 | 48
152 | 99.021.4109 | JUNTAS DE CONSTRUCCION EPOXICO (MAT/TRANS/INST) | m2 | 6
153 | 99.021.4110 | JUNTAS IMPERMEABLES DE PVC 18 CM (MAT/TRANS/INST) | m | 24
154 | 99.021.4116 | MANOMETRO 1/2´´ (MAT/TRANS/INST) | u | 1
155 | 99.021.4137 | PERNO D=3/4´´ X 3´´ INCLUYE RODELA METALICA (MAT/TRANS/INST) | u | 24
156 | 99.021.4164 | RELLENO COMPACTADO (MAT. EXCAVACION) | m3 | 67
157 | 99.021.4168 | REPLANTEO Y NIVELACION DE ESTRUCTURAS | m2 | 20
158 | 99.021.4170 | REPLANTILLO H.S. F´C=180KG/CM2 | m3 | 2
159 | 99.021.4208 | TUBERIA DE CONDUCCION ACERO API 5L X60 DN/ID300 MM E = 9.53 MM PSL1 (INC. MAT/TRANS/INST/REC. INT./REC. EXT/SOLD/PRUEBAS.) | m | 32
160 | 99.021.4224 | VALVULA DE BOLA 1/2´´ CORTE Y PURGA PN 100 (MAT/ INST/PUESTA EN MARCHA) | u | 1
161 | 99.021.4226 | VALVULA DE BOLA 50 MM (2´´) CORTE Y PURGA PN 100 (MAT/ INST//TRANS/INST/REC. INT./REC. EXT/SOLD./PUESTA EN MARCHA) | u | 1
162 | 99.021.4229 | VALVULA DE BOLA DN. 200 MM PN 100 (INC. MAT / CONTRABRIDAS / ACCESORIOS / TRANS / INST / REC. INT. / REC. EXT / SOLD. /PUESTA EN MARCHA) | u | 1
163 | 99.021.4241 | JUNTA DE DESMONTAJE ACERO DN. 200 MM PN 100 (INC. MAT/ACCESORIOS/TRANS/INST) | u | 1
164 | 99.021.4245 | TUBERIA DE CONDUCCION ACERO API 5L X60 DN/ID200 MM E = 9.53 MM PSL1 (INC. MAT/TRANS/INST/REC. INT./REC. EXT/SOLD/PRUEBAS.) | m | 775
165 | 99.021.4284 | INSTALACIONES ELÉCTRICAS CÁMARA DESAGÜE VDS4, INCLUYE TRÁMITES ENERGIZACIÓN EEQ (PUESTA EN MARCHA) | u | 1
166 | 99.021.4342 | VÁLVULA DE BOLA 50 mm (2´´) CORTE Y PURGA PN 100 (MAT/ INST//TRANS/INST/REC. INT./REC. EXT/SOLD./PUESTA EN MARCHA) | u | 1
167 | 99.021.4349 | ENCOFRADO / DESENCOFRADO ESTRUCTURAS | m2 | 196
CA10 SCADA VDS4
168 | 99.021.4.44 | DETECTOR DE INTRUSION | u | 1
169 | 99.021.4.45 | DETECTOR DE INUNDACION | u | 1
170 | 99.021.4.46 | DETECTOR DE MOVIMIENTO | u | 1
171 | 99.021.4.80 | FIBRA OPTICA - VALVULA DE DESAGÜE VDS3 - VALVULA DE DESAGÜE VDS4 (MAT. / TRANS. / INST. / PRUEBAS / CERTIF.) PC | u | 1
172 | 99.021.4177 | RTU (MAT/TRANS/INST/PUESTA EN MARCHA) PC | u | 1
173 | 99.021.4192 | TABLEROS DE CONTROL (MAT/TRANS/INST/PUESTA EN MARCHA) PC | u | 1
174 | 99.021.4195 | TELEFONIA IP (MAT/TRANS/INST/PUESTA EN MARCHA) PC | u | 1
175 | 99.021.4202 | TRANSMISORES DE PRESION 1500 PSI (MAT/TRANS/INST/PUESTA EN MARCHA) PC | u | 1
176 | 99.021.4242 | SWITCH ADMINISTRABLE CAPA 2 (MAT. / TRANS. / INST. / CONFIGURACIÓN / PRUEBAS / PUESTA EN MARCHA / CERTIFICACIÓN) | u | 1
177 | 99.021.4243 | CÁMARAS IP (MAT. / ESTACIÓN DE OPERACIÓN / TRANS. / INST. / CONFIGURACIÓN / PRUEBAS / INFORMES / CERTIFICADOS / PUESTA EN MARCHA/CONFIGURACIÓN) PC | u | 2
CA11 CÁMARA DESAGÜE ABS 6+947.25 - VDS5
178 | 99.021.4.01 | ACARREO MECANICO HASTA 1 KM (CARGA/TRANSPORTE/VOLTEO) | m3 | 104
179 | 99.021.4.03 | ACCESORIOS VARIOS CAMARA DESAGUE SECUNDARIAS (VDS) | u | 1
180 | 99.021.4.04 | ACERO DE REFUERZO FY=4200 KG/CM2 (MAT/TRANS/INST) | kg | 4375
181 | 99.021.4.60 | ESCALERA MARINERA DE ACERO INOXIDABLE (MAT/TRANS/INST) | m | 6
182 | 99.021.4.61 | ESCOTILLA (2.1X2.1M) INC. MAT/TRANS/INST | u | 2
183 | 99.021.4.63 | EXCAVACION A CIELO ABIERTO A MAQUINA EN ROCA | m3 | 10
184 | 99.021.4.64 | EXCAVACION A CIELO ABIERTO A MAQUINA EN SUELO | m3 | 89
185 | 99.021.4.93 | HORMIGON SIMPLE F´C = 280 KG/CM2 | m3 | 48
186 | 99.021.4109 | JUNTAS DE CONSTRUCCION EPOXICO (MAT/TRANS/INST) | m2 | 6
187 | 99.021.4110 | JUNTAS IMPERMEABLES DE PVC 18 CM (MAT/TRANS/INST) | m | 24
188 | 99.021.4116 | MANOMETRO 1/2´´ (MAT/TRANS/INST) | u | 1
189 | 99.021.4137 | PERNO D=3/4´´ X 3´´ INCLUYE RODELA METALICA (MAT/TRANS/INST) | u | 24
190 | 99.021.4164 | RELLENO COMPACTADO (MAT. EXCAVACION) | m3 | 43
191 | 99.021.4168 | REPLANTEO Y NIVELACION DE ESTRUCTURAS | m2 | 20
192 | 99.021.4170 | REPLANTILLO H.S. F´C=180KG/CM2 | m3 | 2
193 | 99.021.4208 | TUBERIA DE CONDUCCION ACERO API 5L X60 DN/ID300 MM E = 9.53 MM PSL1 (INC. MAT/TRANS/INST/REC. INT./REC. EXT/SOLD/PRUEBAS.) | m | 2
194 | 99.021.4209 | TUBERIA PVC 110MM DESAGUE (MAT/TRAN/INST) | m | 6
195 | 99.021.4224 | VALVULA DE BOLA 1/2´´ CORTE Y PURGA PN 100 (MAT/ INST/PUESTA EN MARCHA) | u | 1
196 | 99.021.4226 | VALVULA DE BOLA 50 MM (2´´) CORTE Y PURGA PN 100 (MAT/ INST//TRANS/INST/REC. INT./REC. EXT/SOLD./PUESTA EN MARCHA) | u | 1
197 | 99.021.4229 | VALVULA DE BOLA DN. 200 MM PN 100 (INC. MAT / CONTRABRIDAS / ACCESORIOS / TRANS / INST / REC. INT. / REC. EXT / SOLD. /PUESTA EN MARCHA) | u | 1
198 | 99.021.4241 | JUNTA DE DESMONTAJE ACERO DN. 200 MM PN 100 (INC. MAT/ACCESORIOS/TRANS/INST) | u | 1
199 | 99.021.4245 | TUBERIA DE CONDUCCION ACERO API 5L X60 DN/ID200 MM E = 9.53 MM PSL1 (INC. MAT/TRANS/INST/REC. INT./REC. EXT/SOLD/PRUEBAS.) | m | 6
200 | 99.021.4285 | INSTALACIONES ELÉCTRICAS CÁMARA DESAGÜE VDS5, INCLUYE TRÁMITES ENERGIZACIÓN EEQ (PUESTA EN MARCHA) | u | 1
201 | 99.021.4342 | VÁLVULA DE BOLA 50 mm (2´´) CORTE Y PURGA PN 100 (MAT/ INST//TRANS/INST/REC. INT./REC. EXT/SOLD./PUESTA EN MARCHA) | u | 1
202 | 99.021.4349 | ENCOFRADO / DESENCOFRADO ESTRUCTURAS | m2 | 159
CA12 SCADA VDS5
203 | 99.021.4.44 | DETECTOR DE INTRUSION | u | 1
204 | 99.021.4.45 | DETECTOR DE INUNDACION | u | 1
205 | 99.021.4.46 | DETECTOR DE MOVIMIENTO | u | 1
206 | 99.021.4.81 | FIBRA OPTICA - VALVULA DE DESAGÜE VDS4 - VALVULA DE DESAGÜE VDS5 (MAT. / TRANS. / INST. / PRUEBAS / CERTIF.) PC | u | 1
207 | 99.021.4177 | RTU (MAT/TRANS/INST/PUESTA EN MARCHA) PC | u | 1
208 | 99.021.4192 | TABLEROS DE CONTROL (MAT/TRANS/INST/PUESTA EN MARCHA) PC | u | 1
209 | 99.021.4195 | TELEFONIA IP (MAT/TRANS/INST/PUESTA EN MARCHA) PC | u | 1
210 | 99.021.4202 | TRANSMISORES DE PRESION 1500 PSI (MAT/TRANS/INST/PUESTA EN MARCHA) PC | u | 1
211 | 99.021.4242 | SWITCH ADMINISTRABLE CAPA 2 (MAT. / TRANS. / INST. / CONFIGURACIÓN / PRUEBAS / PUESTA EN MARCHA / CERTIFICACIÓN) | u | 1
212 | 99.021.4243 | CÁMARAS IP (MAT. / ESTACIÓN DE OPERACIÓN / TRANS. / INST. / CONFIGURACIÓN / PRUEBAS / INFORMES / CERTIFICADOS / PUESTA EN MARCHA/CONFIGURACIÓN) PC | u | 1
CA13 CÁMARA DESAGÜE ABS 20+547.22 - VD1
213 | 99.021.4.01 | ACARREO MECANICO HASTA 1 KM (CARGA/TRANSPORTE/VOLTEO) | m3 | 604
214 | 99.021.4.02 | ACCESORIOS VARIOS CAMARA DESAGUE PRINCIPALES (VD) | u | 1
215 | 99.021.4.04 | ACERO DE REFUERZO FY=4200 KG/CM2 (MAT/TRANS/INST) | kg | 8138
216 | 99.021.4.18 | CAMINERIAS DE ADOQUIN 15X15X6 (MAT/TRANS/INST) | m2 | 35
217 | 99.021.4.39 | CUNETAS DE H.S. F´C = 240 KG/CM2 (0.80X0.60X0.20) INC. CONFORMACION Y ENCOFRADO | m | 15
218 | 99.021.4.51 | ENCOFRADO/DESENCOFRADO AZUD | m2 | 31
219 | 99.021.4.55 | ENROCADO DE PROTECCION RIP-RAP D=0.40 M (MAT/TRANS/INST) | m3 | 7
220 | 99.021.4.60 | ESCALERA MARINERA DE ACERO INOXIDABLE (MAT/TRANS/INST) | m | 3
221 | 99.021.4.61 | ESCOTILLA (2.1X2.1M) INC. MAT/TRANS/INST | u | 1
222 | 99.021.4.63 | EXCAVACION A CIELO ABIERTO A MAQUINA EN ROCA | m3 | 20
223 | 99.021.4.64 | EXCAVACION A CIELO ABIERTO A MAQUINA EN SUELO | m3 | 517
224 | 99.021.4.91 | FILTRO TIPO Y 200 MM | u | 1
225 | 99.021.4.93 | HORMIGON SIMPLE F´C = 280 KG/CM2 | m3 | 73
226 | 99.021.4.94 | HORMIGON SIMPLE F´C = 280 KG/CM2 (AZUD) | m3 | 26
227 | 99.021.4105 | INSTALACIONES ELECTRICAS CAMARA DESAGÜE VD1, INCLUYE TRAMITES ENERGIZACION EEQ (PUESTA EN MARCHA) | u | 1
228 | 99.021.4109 | JUNTAS DE CONSTRUCCION EPOXICO (MAT/TRANS/INST) | m2 | 6
229 | 99.021.4110 | JUNTAS IMPERMEABLES DE PVC 18 CM (MAT/TRANS/INST) | m | 49
230 | 99.021.4116 | MANOMETRO 1/2´´ (MAT/TRANS/INST) | u | 1
231 | 99.021.4137 | PERNO D=3/4´´ X 3´´ INCLUYE RODELA METALICA (MAT/TRANS/INST) | u | 38
232 | 99.021.4142 | PLANCHA METALICA CIRCULAR (MAT/TRANS/INST) | kg | 57
233 | 99.021.4163 | REJILLA PERFIL CUADRADO 12MM Y ANGULO (PROVISION Y MONTAJE) | m2 | 3
234 | 99.021.4164 | RELLENO COMPACTADO (MAT. EXCAVACION) | m3 | 324
235 | 99.021.4168 | REPLANTEO Y NIVELACION DE ESTRUCTURAS | m2 | 51
236 | 99.021.4170 | REPLANTILLO H.S. F´C=180KG/CM2 | m3 | 3
237 | 99.021.4209 | TUBERIA PVC 110MM DESAGUE (MAT/TRAN/INST) | m | 16
238 | 99.021.4220 | VALVULA DE AIRE DN. 200 MM PN 100 (INC. MAT / CONTRABRIDAS / ACCESORIOS / TRANS / INST / REC. INT. /REC. EXT / SOLD. / PUESTA EN MARCHA) | u | 1
239 | 99.021.4224 | VALVULA DE BOLA 1/2´´ CORTE Y PURGA PN 100 (MAT/ INST/PUESTA EN MARCHA) | u | 1
240 | 99.021.4229 | VALVULA DE BOLA DN. 200 MM PN 100 (INC. MAT / CONTRABRIDAS / ACCESORIOS / TRANS / INST / REC. INT. / REC. EXT / SOLD. /PUESTA EN MARCHA) | u | 1
241 | 99.021.4232 | VALVULA MULTICHORRO DN. 200 MM PN 100 (INC. MAT/CONTRABRIDAS/ACTUAD. ELEC/ACCESORIOS/TRANS/INST/REC. INT./REC. EXT/SOLD./PUESTA EN MARCHA) | u | 1
242 | 99.021.4241 | JUNTA DE DESMONTAJE ACERO DN. 200 MM PN 100 (INC. MAT/ACCESORIOS/TRANS/INST) | u | 1
243 | 99.021.4245 | TUBERIA DE CONDUCCION ACERO API 5L X60 DN/ID200 MM E = 9.53 MM PSL1 (INC. MAT/TRANS/INST/REC. INT./REC. EXT/SOLD/PRUEBAS.) | m | 12
244 | 99.021.4349 | ENCOFRADO / DESENCOFRADO ESTRUCTURAS | m2 | 251
CA14 SCADA VD1
245 | 99.021.4.44 | DETECTOR DE INTRUSION | u | 1
246 | 99.021.4.45 | DETECTOR DE INUNDACION | u | 1
247 | 99.021.4.46 | DETECTOR DE MOVIMIENTO | u | 1
248 | 99.021.4.87 | FIBRA OPTICA - VALVULA DE DESAGÜE VDS5 - VALVULA DE DESAGÜE VD1 (MAT. / TRANS. / INST. / PRUEBAS / CERTIF) PC | u | 1
249 | 99.021.4177 | RTU (MAT/TRANS/INST/PUESTA EN MARCHA) PC | u | 1
250 | 99.021.4192 | TABLEROS DE CONTROL (MAT/TRANS/INST/PUESTA EN MARCHA) PC | u | 1
251 | 99.021.4195 | TELEFONIA IP (MAT/TRANS/INST/PUESTA EN MARCHA) PC | u | 1
252 | 99.021.4202 | TRANSMISORES DE PRESION 1500 PSI (MAT/TRANS/INST/PUESTA EN MARCHA) PC | u | 1
253 | 99.021.4242 | SWITCH ADMINISTRABLE CAPA 2 (MAT. / TRANS. / INST. / CONFIGURACIÓN / PRUEBAS / PUESTA EN MARCHA / CERTIFICACIÓN) | u | 1
254 | 99.021.4243 | CÁMARAS IP (MAT. / ESTACIÓN DE OPERACIÓN / TRANS. / INST. / CONFIGURACIÓN / PRUEBAS / INFORMES / CERTIFICADOS / PUESTA EN MARCHA/CONFIGURACIÓN) PC | u | 2
CA15 CÁMARA DESAGÜE ABS 12+608.45 - VD2
255 | 99.021.4.01 | ACARREO MECANICO HASTA 1 KM (CARGA/TRANSPORTE/VOLTEO) | m3 | 641
256 | 99.021.4.02 | ACCESORIOS VARIOS CAMARA DESAGUE PRINCIPALES (VD) | u | 1
257 | 99.021.4.04 | ACERO DE REFUERZO FY=4200 KG/CM2 (MAT/TRANS/INST) | kg | 8026
258 | 99.021.4.18 | CAMINERIAS DE ADOQUIN 15X15X6 (MAT/TRANS/INST) | m2 | 147
259 | 99.021.4.39 | CUNETAS DE H.S. F´C = 240 KG/CM2 (0.80X0.60X0.20) INC. CONFORMACION Y ENCOFRADO | m | 15
260 | 99.021.4.51 | ENCOFRADO/DESENCOFRADO AZUD | m2 | 27
261 | 99.021.4.55 | ENROCADO DE PROTECCION RIP-RAP D=0.40 M (MAT/TRANS/INST) | m3 | 14
262 | 99.021.4.60 | ESCALERA MARINERA DE ACERO INOXIDABLE (MAT/TRANS/INST) | m | 3
263 | 99.021.4.61 | ESCOTILLA (2.1X2.1M) INC. MAT/TRANS/INST | u | 1
264 | 99.021.4.63 | EXCAVACION A CIELO ABIERTO A MAQUINA EN ROCA | m3 | 20
265 | 99.021.4.64 | EXCAVACION A CIELO ABIERTO A MAQUINA EN SUELO | m3 | 549
266 | 99.021.4.91 | FILTRO TIPO Y 200 MM | u | 1
267 | 99.021.4.93 | HORMIGON SIMPLE F´C = 280 KG/CM2 | m3 | 84
268 | 99.021.4.94 | HORMIGON SIMPLE F´C = 280 KG/CM2 (AZUD) | m3 | 5
269 | 99.021.4109 | JUNTAS DE CONSTRUCCION EPOXICO (MAT/TRANS/INST) | m2 | 6
270 | 99.021.4110 | JUNTAS IMPERMEABLES DE PVC 18 CM (MAT/TRANS/INST) | m | 49
271 | 99.021.4116 | MANOMETRO 1/2´´ (MAT/TRANS/INST) | u | 1
272 | 99.021.4137 | PERNO D=3/4´´ X 3´´ INCLUYE RODELA METALICA (MAT/TRANS/INST) | u | 38
273 | 99.021.4142 | PLANCHA METALICA CIRCULAR (MAT/TRANS/INST) | kg | 57
274 | 99.021.4163 | REJILLA PERFIL CUADRADO 12MM Y ANGULO (PROVISION Y MONTAJE) | m2 | 3
275 | 99.021.4164 | RELLENO COMPACTADO (MAT. EXCAVACION) | m3 | 369
276 | 99.021.4168 | REPLANTEO Y NIVELACION DE ESTRUCTURAS | m2 | 51
277 | 99.021.4170 | REPLANTILLO H.S. F´C=180KG/CM2 | m3 | 5
278 | 99.021.4209 | TUBERIA PVC 110MM DESAGUE (MAT/TRAN/INST) | m | 14
279 | 99.021.4220 | VALVULA DE AIRE DN. 200 MM PN 100 (INC. MAT / CONTRABRIDAS / ACCESORIOS / TRANS / INST / REC. INT. /REC. EXT / SOLD. / PUESTA EN MARCHA) | u | 1
280 | 99.021.4224 | VALVULA DE BOLA 1/2´´ CORTE Y PURGA PN 100 (MAT/ INST/PUESTA EN MARCHA) | u | 1
281 | 99.021.4229 | VALVULA DE BOLA DN. 200 MM PN 100 (INC. MAT / CONTRABRIDAS / ACCESORIOS / TRANS / INST / REC. INT. / REC. EXT / SOLD. /PUESTA EN MARCHA) | u | 1
282 | 99.021.4232 | VALVULA MULTICHORRO DN. 200 MM PN 100 (INC. MAT/CONTRABRIDAS/ACTUAD. ELEC/ACCESORIOS/TRANS/INST/REC. INT./REC. EXT/SOLD./PUESTA EN MARCHA) | u | 1
283 | 99.021.4241 | JUNTA DE DESMONTAJE ACERO DN. 200 MM PN 100 (INC. MAT/ACCESORIOS/TRANS/INST) | u | 1
284 | 99.021.4245 | TUBERIA DE CONDUCCION ACERO API 5L X60 DN/ID200 MM E = 9.53 MM PSL1 (INC. MAT/TRANS/INST/REC. INT./REC. EXT/SOLD/PRUEBAS.) | m | 12
285 | 99.021.4280 | INSTALACIONES ELECTRICAS CAMARA DESAGÜE VD2, INCLUYE TRAMITES ENERGIZACION EEQ (PUESTA EN MARCHA) | u | 1
286 | 99.021.4349 | ENCOFRADO / DESENCOFRADO ESTRUCTURAS | m2 | 268
CA16 SCADA VD2
287 | 99.021.4.44 | DETECTOR DE INTRUSION | u | 1
288 | 99.021.4.45 | DETECTOR DE INUNDACION | u | 1
289 | 99.021.4.46 | DETECTOR DE MOVIMIENTO | u | 1
290 | 99.021.4177 | RTU (MAT/TRANS/INST/PUESTA EN MARCHA) PC | u | 1
291 | 99.021.4192 | TABLEROS DE CONTROL (MAT/TRANS/INST/PUESTA EN MARCHA) PC | u | 1
292 | 99.021.4195 | TELEFONIA IP (MAT/TRANS/INST/PUESTA EN MARCHA) PC | u | 1
293 | 99.021.4202 | TRANSMISORES DE PRESION 1500 PSI (MAT/TRANS/INST/PUESTA EN MARCHA) PC | u | 1
294 | 99.021.4242 | SWITCH ADMINISTRABLE CAPA 2 (MAT. / TRANS. / INST. / CONFIGURACIÓN / PRUEBAS / PUESTA EN MARCHA / CERTIFICACIÓN) | u | 1
295 | 99.021.4243 | CÁMARAS IP (MAT. / ESTACIÓN DE OPERACIÓN / TRANS. / INST. / CONFIGURACIÓN / PRUEBAS / INFORMES / CERTIFICADOS / PUESTA EN MARCHA/CONFIGURACIÓN) PC | u | 2
296 | 99.021.4292 | FIBRA ÓPTICA - VALVULA DE DESAGÜE VD1 - VALVULA DE DESAGÜE VD2 (MAT. / TRANS. / INST. / PRUEBAS / CERTIF.) PC | u | 1
CA17 PLATAFORMA PASO GUAYLLABAMBA(M DER)
297 | 99.021.4.01 | ACARREO MECANICO HASTA 1 KM (CARGA/TRANSPORTE/VOLTEO) | m3 | 27018
298 | 99.021.4.41 | DESBROCE Y LIMPIEZA | m2 | 400
299 | 99.021.4.64 | EXCAVACION A CIELO ABIERTO A MAQUINA EN SUELO | m3 | 69277
300 | 99.021.4114 | MALLA ELECTROSOLDADA 6MM, 15X15 (MAT/TRANS/INST) | m2 | 340
301 | 99.021.4188 | SOBREACARREO (TRANSPORTE/MEDIOS MECANICOS) | u | 1885258
302 | 99.021.4255 | BASE CLASE 2 (MAT/TRANS/INST) | m3 | 320
303 | 99.021.4274 | BARRAS DE ANCLAJE DE 32 MM (MAT/TRANS/INST) | m | 1500
304 | 99.021.4276 | HORMIGÓN PROYECTADO F'C=24 MPA (E=10CM) | m2 | 340
305 | 99.021.4277 | DRENAJE DE TUBERÍA DE PVC 75MM (MAT/TRANS/INST) | m | 342
306 | 99.021.4279 | CARPETA ASFALTICA 5 CM | m2 | 1600
307 | 99.021.4312 | SUB-BASE CLASE 3 | m3 | 320
308 | 99.021.4316 | GEOMALLA BIAXIAL DE PET TIPO BX30 | m2 | 9677
309 | 99.021.4318 | GEOTEXTIL TEJIDO DE PET ALTO MODULO TIPO BX60 | m2 | 9677
CA18 INFRA PASO ELEVADO RÍO GUAY L =208m
310 | 99.021.4.04 | ACERO DE REFUERZO FY=4200 KG/CM2 (MAT/TRANS/INST) | kg | 14200
311 | 99.021.4.64 | EXCAVACION A CIELO ABIERTO A MAQUINA EN SUELO | m3 | 600
312 | 99.021.4168 | REPLANTEO Y NIVELACION DE ESTRUCTURAS | m2 | 1300
313 | 99.021.4170 | REPLANTILLO H.S. F´C=180KG/CM2 | m3 | 16
314 | 99.021.4266 | HORMIGÓN SIMPLE F´C = 280 KG/CM2 (INCLUYE ENCOFRADO) | m3 | 171
315 | 99.021.4315 | MICROPILOTES D = 15CM | m | 409
CA19 SUPEREST PASO ELEVADO RÍO G. L=208m
316 | 99.021.4138 | PINTURA ANTICORROSIVA DE ESTRUCTURA METALICA | m2 | 14404
317 | 99.021.4260 | SUMINISTRO, FABRICACIÓN Y MONTAJE DE ACERO A-588 TORNEADO | kg | 3877
318 | 99.021.4266 | HORMIGÓN SIMPLE F´C = 280 KG/CM2 (INCLUYE ENCOFRADO) | m3 | 176
319 | 99.021.4267 | PLACAS PARA ANCLAJES DE COLUMNAS 1.10X0.90 M (ACERO A-588) (INCLUYE CANASTILLA DE VARILLA ROSCADA DE 32MM Y 16MM) | u | 4
320 | 99.021.4268 | BARRAS DE ANCLAJE DE 25 MM (MAT/TRANS/INST) | m | 272
321 | 99.021.4269 | APOYOS DE SUJECIÓN PARA LA TUBERÍA DE AGUA POTABLE ACERO A-588 | kg | 6122
322 | 99.021.4270 | APOYOS FIJOS Y MÓVILES PARA LA VIGA DE RIGIDEZ ACERO A-588 | kg | 4
323 | 99.021.4271 | PLACA ANTIDESLIZANTE E = 3 MM A36 | m2 | 250
324 | 99.021.4272 | SUMINISTRO Y MONTAJE DE CABLE DE ACERO D = 1" 1520 MPA GALVANIZADO 6X19 TIPO BOA | m | 935
325 | 99.021.4275 | CABLES PARA ANCLAJE ( 6 TORONES DE 0.5") (MAT/TRANS/INST) | m | 432
326 | 99.021.4288 | TIRAS DE NEOPRENO PARA APOYOS (MAT/TRANS/INST) | m | 104
327 | 99.021.4335 | SUMINISTRO Y MONTAJE DE CABLE DE ACERO D=1 1/2" 1520 MPa GALVANIZADO 6X19 TIPO BOA | m | 540
328 | 99.021.4337 | MONTAJE DEL PERFIL DE ACERO A-588 | kg | 565080
329 | 99.021.4338 | SUMINISTRO Y FABRICACIÓN DEL PERFIL DE ACERO A-588K | kg | 561180
CA20 PLATAFORMA PASO GUAYLL (M. IZQ)
330 | 99.021.4.01 | ACARREO MECANICO HASTA 1 KM (CARGA/TRANSPORTE/VOLTEO) | m3 | 8162
331 | 99.021.4.41 | DESBROCE Y LIMPIEZA | m2 | 200
332 | 99.021.4.64 | EXCAVACION A CIELO ABIERTO A MAQUINA EN SUELO | m3 | 20926
333 | 99.021.4114 | MALLA ELECTROSOLDADA 6MM, 15X15 (MAT/TRANS/INST) | m2 | 340
334 | 99.021.4188 | SOBREACARREO (TRANSPORTE/MEDIOS MECANICOS) | u | 70730
335 | 99.021.4255 | BASE CLASE 2 (MAT/TRANS/INST) | m3 | 320
336 | 99.021.4274 | BARRAS DE ANCLAJE DE 32 MM (MAT/TRANS/INST) | m | 1500
337 | 99.021.4276 | HORMIGÓN PROYECTADO F'C=24 MPA (E=10CM) | m2 | 340
338 | 99.021.4277 | DRENAJE DE TUBERÍA DE PVC 75MM (MAT/TRANS/INST) | m | 342
339 | 99.021.4279 | CARPETA ASFALTICA 5 CM | m2 | 1600
340 | 99.021.4312 | SUB-BASE CLASE 3 | m3 | 320
341 | 99.021.4316 | GEOMALLA BIAXIAL DE PET TIPO BX30 | m2 | 4461
342 | 99.021.4318 | GEOTEXTIL TEJIDO DE PET ALTO MODULO TIPO BX60 | m2 | 4461
CA21 L. COND ABS.10+306.0- ABS.13+521.31
343 | 99.021.4.01 | ACARREO MECANICO HASTA 1 KM (CARGA/TRANSPORTE/VOLTEO) | m3 | 744
344 | 99.021.4.41 | DESBROCE Y LIMPIEZA | m2 | 335
345 | 99.021.4.42 | DESBROCE, DESBOSQUE Y LIMPIEZA | ha | 3
346 | 99.021.4.58 | ENTIBADO DE ZANJA (MAT/TRANS/INST) | m2 | 23411
347 | 99.021.4.63 | EXCAVACION A CIELO ABIERTO A MAQUINA EN ROCA | m3 | 1178
348 | 99.021.4.64 | EXCAVACION A CIELO ABIERTO A MAQUINA EN SUELO | m3 | 100
349 | 99.021.4.66 | EXCAVACION DE ZANJAS A MAQUINA H = 0 - 4 M | m3 | 27918
350 | 99.021.4.67 | EXCAVACION DE ZANJAS A MAQUINA H = 4 - 6 M | m3 | 4927
351 | 99.021.4.68 | EXCAVACION PARA PLATAFORMA | m3 | 669
352 | 99.021.4126 | OBJETO AS BUILT SIG | u | 33
353 | 99.021.4143 | PLANOS AS BUILT | u | 5
354 | 99.021.4156 | RASANTEO DE ZANJA A MANO | m2 | 13378
355 | 99.021.4164 | RELLENO COMPACTADO (MAT. EXCAVACION) | m3 | 31228
356 | 99.021.4167 | REPLANTEO Y ESTACAMIENTO | km | 4
357 | 99.021.4171 | REPOSICION CERRAMIENTO DE ALAMBRE DE PUAS (MATERIAL EXISTENTE) | m | 600
358 | 99.021.4188 | SOBREACARREO (TRANSPORTE/MEDIOS MECANICOS) | u | 5801
359 | 99.021.4203 | TUBERIA DE CONDUCCION ACERO API 5L X60 DN/ID 800 MM E = 11.13 MM PSL1 (INC. MAT/TRANS/INST/REC. INT./REC. EXT/SOLD/PRUEBAS.) | m | 263
360 | 99.021.4204 | TUBERIA DE CONDUCCION ACERO API 5L X60 DN/ID 800 MM E = 12.7 MM PSL1 (INC. MAT/TRANS/INST/REC. INT./REC. EXT/SOLD/PRUEBAS.) | m | 1479
361 | 99.021.4205 | TUBERIA DE CONDUCCION ACERO API 5L X60 DN/ID 800 MM E = 14.27 MM PSL1 (INC. MAT/TRANS/INST/REC. INT./REC. EXT/SOLD/PRUEBAS.) | m | 1153
362 | 99.021.4206 | TUBERIA DE CONDUCCION ACERO API 5L X60 DN/ID 800 MM E = 19.05 MM PSL1 (INC. MAT/TRANS/INST/REC. INT./REC. EXT/SOLD/PRUEBAS.) | m | 666
363 | 99.021.4346 | SAQUILLOS DE YUTE (TERROCEMENTO) | m3 | 1110
CA22PIEZAS ESP ABS10+306.0-ABS.13+521.31
364 | 99.021.4246 | PIEZA ESPECIAL 0-22.5ª ACERO API 5L X60 DN/ID 800 MM E = 14.27 MM PSL1 (INC. MAT/TRANS/INST/REC. INT./REC. EXT/SOLD/PRUEBAS.) | m | 14
365 | 99.021.4247 | PIEZA ESPECIAL 22.5-45ª ACERO API 5L X60 DN/ID 800 MM E = 14.27 MM PSL1 (INC. MAT/TRANS/INST/REC. INT./REC. EXT/SOLD/PRUEBAS.) | m | 9
366 | 99.021.4248 | PIEZA ESPECIAL 45-67.5ª ACERO API 5L X60 DN/ID 800 MM E = 14.27 MM PSL1 (INC. MAT/TRANS/INST/REC. INT./REC. EXT/SOLD/PRUEBAS.) | m | 3
367 | 99.021.4251 | PIEZA ESPECIAL 22.5-45ª ACERO API 5L X60 DN/ID 800 MM E = 19.05 MM PSL1 (INC. MAT/TRANS/INST/REC. INT./REC. EXT/SOLD/PRUEBAS.) | m | 7
368 | 99.021.4293 | PIEZA ESPECIAL 0-22.5ª ACERO API 5L X60 DN/ID 800 MM E = 11.13 MM PSL1 (INC. MAT/TRANS/INST/REC. INT./REC. EXT/SOLD/PRUEBAS.) | m | 4
369 | 99.021.4294 | PIEZA ESPECIAL 22.5-45ª ACERO API 5L X60 DN/ID 800 MM E = 11.13 MM PSL1 (INC. MAT/TRANS/INST/REC. INT./REC. EXT/SOLD/PRUEBAS.) | m | 3
370 | 99.021.4297 | PIEZA ESPECIAL 0-22.5ª ACERO API 5L X60 DN/ID 800 MM E = 12.70 MM PSL1 (INC. MAT/TRANS/INST/REC. INT./REC. EXT/SOLD/PRUEBAS.) | m | 25
371 | 99.021.4298 | PIEZA ESPECIAL 22.5-45ª ACERO API 5L X60 DN/ID 800 MM E = 12.70 MM PSL1 (INC. MAT/TRANS/INST/REC. INT./REC. EXT/SOLD/PRUEBAS.) | m | 15
372 | 99.021.4299 | PIEZA ESPECIAL 45-67.5ª ACERO API 5L X60 DN/ID 800 MM E = 12.70 MM PSL1 (INC. MAT/TRANS/INST/REC. INT./REC. EXT/SOLD/PRUEBAS.) | m | 3
CA23 CÁMARA DESAGÜE ABS 8+106.38 - VD3
373 | 99.021.4.01 | ACARREO MECANICO HASTA 1 KM (CARGA/TRANSPORTE/VOLTEO) | m3 | 601
374 | 99.021.4.02 | ACCESORIOS VARIOS CAMARA DESAGUE PRINCIPALES (VD) | u | 1
375 | 99.021.4.04 | ACERO DE REFUERZO FY=4200 KG/CM2 (MAT/TRANS/INST) | kg | 9033
376 | 99.021.4.18 | CAMINERIAS DE ADOQUIN 15X15X6 (MAT/TRANS/INST) | m2 | 22
377 | 99.021.4.39 | CUNETAS DE H.S. F´C = 240 KG/CM2 (0.80X0.60X0.20) INC. CONFORMACION Y ENCOFRADO | m | 15
378 | 99.021.4.51 | ENCOFRADO/DESENCOFRADO AZUD | m2 | 102
379 | 99.021.4.55 | ENROCADO DE PROTECCION RIP-RAP D=0.40 M (MAT/TRANS/INST) | m3 | 7
380 | 99.021.4.60 | ESCALERA MARINERA DE ACERO INOXIDABLE (MAT/TRANS/INST) | m | 3
381 | 99.021.4.61 | ESCOTILLA (2.1X2.1M) INC. MAT/TRANS/INST | u | 1
382 | 99.021.4.63 | EXCAVACION A CIELO ABIERTO A MAQUINA EN ROCA | m3 | 10
383 | 99.021.4.64 | EXCAVACION A CIELO ABIERTO A MAQUINA EN SUELO | m3 | 514
384 | 99.021.4.91 | FILTRO TIPO Y 200 MM | u | 1
385 | 99.021.4.93 | HORMIGON SIMPLE F´C = 280 KG/CM2 | m3 | 73
386 | 99.021.4.94 | HORMIGON SIMPLE F´C = 280 KG/CM2 (AZUD) | m3 | 5
387 | 99.021.4109 | JUNTAS DE CONSTRUCCION EPOXICO (MAT/TRANS/INST) | m2 | 6
388 | 99.021.4110 | JUNTAS IMPERMEABLES DE PVC 18 CM (MAT/TRANS/INST) | m | 49
389 | 99.021.4116 | MANOMETRO 1/2´´ (MAT/TRANS/INST) | u | 1
390 | 99.021.4137 | PERNO D=3/4´´ X 3´´ INCLUYE RODELA METALICA (MAT/TRANS/INST) | u | 38
391 | 99.021.4142 | PLANCHA METALICA CIRCULAR (MAT/TRANS/INST) | kg | 57
392 | 99.021.4163 | REJILLA PERFIL CUADRADO 12MM Y ANGULO (PROVISION Y MONTAJE) | m2 | 3
393 | 99.021.4164 | RELLENO COMPACTADO (MAT. EXCAVACION) | m3 | 332
394 | 99.021.4168 | REPLANTEO Y NIVELACION DE ESTRUCTURAS | m2 | 44
395 | 99.021.4170 | REPLANTILLO H.S. F´C=180KG/CM2 | m3 | 3
396 | 99.021.4209 | TUBERIA PVC 110MM DESAGUE (MAT/TRAN/INST) | m | 7
397 | 99.021.4220 | VALVULA DE AIRE DN. 200 MM PN 100 (INC. MAT / CONTRABRIDAS / ACCESORIOS / TRANS / INST / REC. INT. /REC. EXT / SOLD. / PUESTA EN MARCHA) | u | 1
398 | 99.021.4224 | VALVULA DE BOLA 1/2´´ CORTE Y PURGA PN 100 (MAT/ INST/PUESTA EN MARCHA) | u | 1
399 | 99.021.4229 | VALVULA DE BOLA DN. 200 MM PN 100 (INC. MAT / CONTRABRIDAS / ACCESORIOS / TRANS / INST / REC. INT. / REC. EXT / SOLD. /PUESTA EN MARCHA) | u | 1
400 | 99.021.4232 | VALVULA MULTICHORRO DN. 200 MM PN 100 (INC. MAT/CONTRABRIDAS/ACTUAD. ELEC/ACCESORIOS/TRANS/INST/REC. INT./REC. EXT/SOLD./PUESTA EN MARCHA) | u | 1
401 | 99.021.4241 | JUNTA DE DESMONTAJE ACERO DN. 200 MM PN 100 (INC. MAT/ACCESORIOS/TRANS/INST) | u | 1
402 | 99.021.4245 | TUBERIA DE CONDUCCION ACERO API 5L X60 DN/ID200 MM E = 9.53 MM PSL1 (INC. MAT/TRANS/INST/REC. INT./REC. EXT/SOLD/PRUEBAS.) | m | 19
403 | 99.021.4281 | INSTALACIONES ELÉCTRICAS CÁMARA DESAGÜE VD3, INCLUYE TRÁMITES ENERGIZACIÓN EEQ (PUESTA EN MARCHA) | u | 1
404 | 99.021.4349 | ENCOFRADO / DESENCOFRADO ESTRUCTURAS | m2 | 167
CA24 SCADA VD3
405 | 99.021.4.44 | DETECTOR DE INTRUSION | u | 1
406 | 99.021.4.45 | DETECTOR DE INUNDACION | u | 1
407 | 99.021.4.46 | DETECTOR DE MOVIMIENTO | u | 1
408 | 99.021.4.75 | FIBRA OPTICA - VALVULA DE DESAGÜE VD2 - VALVULA DE DESAGÜE VD3 (MAT. / TRANS. / INST. / PRUEBAS / CERTIF.) PC | u | 1
409 | 99.021.4177 | RTU (MAT/TRANS/INST/PUESTA EN MARCHA) PC | u | 1
410 | 99.021.4192 | TABLEROS DE CONTROL (MAT/TRANS/INST/PUESTA EN MARCHA) PC | u | 1
411 | 99.021.4195 | TELEFONIA IP (MAT/TRANS/INST/PUESTA EN MARCHA) PC | u | 1
412 | 99.021.4202 | TRANSMISORES DE PRESION 1500 PSI (MAT/TRANS/INST/PUESTA EN MARCHA) PC | u | 1
413 | 99.021.4242 | SWITCH ADMINISTRABLE CAPA 2 (MAT. / TRANS. / INST. / CONFIGURACIÓN / PRUEBAS / PUESTA EN MARCHA / CERTIFICACIÓN) | u | 1
414 | 99.021.4243 | CÁMARAS IP (MAT. / ESTACIÓN DE OPERACIÓN / TRANS. / INST. / CONFIGURACIÓN / PRUEBAS / INFORMES / CERTIFICADOS / PUESTA EN MARCHA/CONFIGURACIÓN) PC | u | 2
CA25 INFRAEST PASO ELE QDA TAMAUCO L=86M
415 | 99.021.4.04 | ACERO DE REFUERZO FY=4200 KG/CM2 (MAT/TRANS/INST) | kg | 8724
416 | 99.021.4.64 | EXCAVACION A CIELO ABIERTO A MAQUINA EN SUELO | m3 | 500
417 | 99.021.4168 | REPLANTEO Y NIVELACION DE ESTRUCTURAS | m2 | 500
418 | 99.021.4170 | REPLANTILLO H.S. F´C=180KG/CM2 | m3 | 31
419 | 99.021.4266 | HORMIGÓN SIMPLE F´C = 280 KG/CM2 (INCLUYE ENCOFRADO) | m3 | 91
CA26 SUPERESTR PASO ELE QDA TAMAUCOL=86M
420 | 99.021.4138 | PINTURA ANTICORROSIVA DE ESTRUCTURA METALICA | m2 | 4496
421 | 99.021.4260 | SUMINISTRO, FABRICACIÓN Y MONTAJE DE ACERO A-588 TORNEADO | kg | 3877
422 | 99.021.4266 | HORMIGÓN SIMPLE F´C = 280 KG/CM2 (INCLUYE ENCOFRADO) | m3 | 297
423 | 99.021.4267 | PLACAS PARA ANCLAJES DE COLUMNAS 1.10X0.90 M (ACERO A-588) (INCLUYE CANASTILLA DE VARILLA ROSCADA DE 32MM Y 16MM) | u | 4
424 | 99.021.4268 | BARRAS DE ANCLAJE DE 25 MM (MAT/TRANS/INST) | m | 9
425 | 99.021.4269 | APOYOS DE SUJECIÓN PARA LA TUBERÍA DE AGUA POTABLE ACERO A-588 | kg | 4988
426 | 99.021.4270 | APOYOS FIJOS Y MÓVILES PARA LA VIGA DE RIGIDEZ ACERO A-588 | kg | 4
427 | 99.021.4271 | PLACA ANTIDESLIZANTE E = 3 MM A36 | m2 | 104
428 | 99.021.4272 | SUMINISTRO Y MONTAJE DE CABLE DE ACERO D = 1" 1520 MPA GALVANIZADO 6X19 TIPO BOA | m | 675
429 | 99.021.4288 | TIRAS DE NEOPRENO PARA APOYOS (MAT/TRANS/INST) | m | 86
430 | 99.021.4337 | MONTAJE DEL PERFIL DE ACERO A-588 | kg | 176392
431 | 99.021.4338 | SUMINISTRO Y FABRICACIÓN DEL PERFIL DE ACERO A-588K | kg | 172515
CA27 CÁMARA DESAGÜE ABS 13+385.52 - VDS6
432 | 99.021.4.01 | ACARREO MECANICO HASTA 1 KM (CARGA/TRANSPORTE/VOLTEO) | m3 | 362
433 | 99.021.4.03 | ACCESORIOS VARIOS CAMARA DESAGUE SECUNDARIAS (VDS) | u | 1
434 | 99.021.4.04 | ACERO DE REFUERZO FY=4200 KG/CM2 (MAT/TRANS/INST) | kg | 2810
435 | 99.021.4.51 | ENCOFRADO/DESENCOFRADO AZUD | m2 | 15
436 | 99.021.4.55 | ENROCADO DE PROTECCION RIP-RAP D=0.40 M (MAT/TRANS/INST) | m3 | 3
437 | 99.021.4.60 | ESCALERA MARINERA DE ACERO INOXIDABLE (MAT/TRANS/INST) | m | 3
438 | 99.021.4.61 | ESCOTILLA (2.1X2.1M) INC. MAT/TRANS/INST | u | 1
439 | 99.021.4.63 | EXCAVACION A CIELO ABIERTO A MAQUINA EN ROCA | m3 | 10
440 | 99.021.4.64 | EXCAVACION A CIELO ABIERTO A MAQUINA EN SUELO | m3 | 310
441 | 99.021.4.93 | HORMIGON SIMPLE F´C = 280 KG/CM2 | m3 | 34
442 | 99.021.4.94 | HORMIGON SIMPLE F´C = 280 KG/CM2 (AZUD) | m3 | 8
443 | 99.021.4109 | JUNTAS DE CONSTRUCCION EPOXICO (MAT/TRANS/INST) | m2 | 6
444 | 99.021.4110 | JUNTAS IMPERMEABLES DE PVC 18 CM (MAT/TRANS/INST) | m | 24
445 | 99.021.4116 | MANOMETRO 1/2´´ (MAT/TRANS/INST) | u | 1
446 | 99.021.4137 | PERNO D=3/4´´ X 3´´ INCLUYE RODELA METALICA (MAT/TRANS/INST) | u | 24
447 | 99.021.4164 | RELLENO COMPACTADO (MAT. EXCAVACION) | m3 | 167
448 | 99.021.4168 | REPLANTEO Y NIVELACION DE ESTRUCTURAS | m2 | 15
449 | 99.021.4170 | REPLANTILLO H.S. F´C=180KG/CM2 | m3 | 1
450 | 99.021.4209 | TUBERIA PVC 110MM DESAGUE (MAT/TRAN/INST) | m | 6
451 | 99.021.4224 | VALVULA DE BOLA 1/2´´ CORTE Y PURGA PN 100 (MAT/ INST/PUESTA EN MARCHA) | u | 1
452 | 99.021.4226 | VALVULA DE BOLA 50 MM (2´´) CORTE Y PURGA PN 100 (MAT/ INST//TRANS/INST/REC. INT./REC. EXT/SOLD./PUESTA EN MARCHA) | u | 1
453 | 99.021.4229 | VALVULA DE BOLA DN. 200 MM PN 100 (INC. MAT / CONTRABRIDAS / ACCESORIOS / TRANS / INST / REC. INT. / REC. EXT / SOLD. /PUESTA EN MARCHA) | u | 1
454 | 99.021.4241 | JUNTA DE DESMONTAJE ACERO DN. 200 MM PN 100 (INC. MAT/ACCESORIOS/TRANS/INST) | u | 1
455 | 99.021.4245 | TUBERIA DE CONDUCCION ACERO API 5L X60 DN/ID200 MM E = 9.53 MM PSL1 (INC. MAT/TRANS/INST/REC. INT./REC. EXT/SOLD/PRUEBAS.) | m | 9
456 | 99.021.4286 | INSTALACIONES ELÉCTRICAS CÁMARA DESAGÜE VDS6, INCLUYE TRÁMITES ENERGIZACIÓN EEQ (PUESTA EN MARCHA) | u | 1
457 | 99.021.4342 | VÁLVULA DE BOLA 50 mm (2´´) CORTE Y PURGA PN 100 (MAT/ INST//TRANS/INST/REC. INT./REC. EXT/SOLD./PUESTA EN MARCHA) | u | 1
458 | 99.021.4349 | ENCOFRADO / DESENCOFRADO ESTRUCTURAS | m2 | 99
CA28 SCADA VDS6
459 | 99.021.4.44 | DETECTOR DE INTRUSION | u | 1
460 | 99.021.4.45 | DETECTOR DE INUNDACION | u | 1
461 | 99.021.4.46 | DETECTOR DE MOVIMIENTO | u | 1
462 | 99.021.4.76 | FIBRA OPTICA - VALVULA DE DESAGÜE VD3 - VALVULA DE DESAGÜE VDS6 (MAT. / TRANS. / INST. / PRUEBAS / CERTIF.) PC | u | 1
463 | 99.021.4177 | RTU (MAT/TRANS/INST/PUESTA EN MARCHA) PC | u | 1
464 | 99.021.4192 | TABLEROS DE CONTROL (MAT/TRANS/INST/PUESTA EN MARCHA) PC | u | 1
465 | 99.021.4195 | TELEFONIA IP (MAT/TRANS/INST/PUESTA EN MARCHA) PC | u | 1
466 | 99.021.4202 | TRANSMISORES DE PRESION 1500 PSI (MAT/TRANS/INST/PUESTA EN MARCHA) PC | u | 1
467 | 99.021.4242 | SWITCH ADMINISTRABLE CAPA 2 (MAT. / TRANS. / INST. / CONFIGURACIÓN / PRUEBAS / PUESTA EN MARCHA / CERTIFICACIÓN) | u | 1
468 | 99.021.4243 | CÁMARAS IP (MAT. / ESTACIÓN DE OPERACIÓN / TRANS. / INST. / CONFIGURACIÓN / PRUEBAS / INFORMES / CERTIFICADOS / PUESTA EN MARCHA/CONFIGURACIÓN) PC | u | 2
CA29 LÍNEA COND ABS13+615.92-ABS25+700.0
469 | 99.021.4.01 | ACARREO MECANICO HASTA 1 KM (CARGA/TRANSPORTE/VOLTEO) | m3 | 2676
470 | 99.021.4.04 | ACERO DE REFUERZO FY=4200 KG/CM2 (MAT/TRANS/INST) | kg | 1470
471 | 99.021.4.41 | DESBROCE Y LIMPIEZA | m2 | 1205
472 | 99.021.4.42 | DESBROCE, DESBOSQUE Y LIMPIEZA | ha | 2
473 | 99.021.4.49 | EMPEDRADO | m2 | 300
474 | 99.021.4.58 | ENTIBADO DE ZANJA (MAT/TRANS/INST) | m2 | 84300
475 | 99.021.4.63 | EXCAVACION A CIELO ABIERTO A MAQUINA EN ROCA | m3 | 1178
476 | 99.021.4.64 | EXCAVACION A CIELO ABIERTO A MAQUINA EN SUELO | m3 | 100
477 | 99.021.4.66 | EXCAVACION DE ZANJAS A MAQUINA H = 0 - 4 M | m3 | 97402
478 | 99.021.4.67 | EXCAVACION DE ZANJAS A MAQUINA H = 4 - 6 M | m3 | 17189
479 | 99.021.4.68 | EXCAVACION PARA PLATAFORMA | m3 | 2409
480 | 99.021.4.93 | HORMIGON SIMPLE F´C = 280 KG/CM2 | m3 | 36
481 | 99.021.4126 | OBJETO AS BUILT SIG | u | 120
482 | 99.021.4143 | PLANOS AS BUILT | u | 18
483 | 99.021.4156 | RASANTEO DE ZANJA A MANO | m2 | 48171
484 | 99.021.4164 | RELLENO COMPACTADO (MAT. EXCAVACION) | m3 | 108517
485 | 99.021.4167 | REPLANTEO Y ESTACAMIENTO | km | 13
486 | 99.021.4171 | REPOSICION CERRAMIENTO DE ALAMBRE DE PUAS (MATERIAL EXISTENTE) | m | 600
487 | 99.021.4174 | ROTURA Y REPOSICION DE ACERA/GRADAS (INC. DESALOJO) | m2 | 23123
488 | 99.021.4175 | ROTURA Y REPOSICION DE ASFALTO ESPESOR 2´´ (INC. DESALOJO) | m2 | 5576
489 | 99.021.4176 | ROTURA Y REPOSICION DE BORDILLOS (INC. DESALOJO) | m3 | 579
490 | 99.021.4188 | SOBREACARREO (TRANSPORTE/MEDIOS MECANICOS) | u | 20869
491 | 99.021.4203 | TUBERIA DE CONDUCCION ACERO API 5L X60 DN/ID 800 MM E = 11.13 MM PSL1 (INC. MAT/TRANS/INST/REC. INT./REC. EXT/SOLD/PRUEBAS.) | m | 2923
492 | 99.021.4207 | TUBERIA DE CONDUCCION ACERO API 5L X60 DN/ID 800 MM E = 8.74 MM PSL1 (INC. MAT/TRANS/INST/REC. INT./REC. EXT/SOLD/PRUEBAS.) | m | 9049
493 | 99.021.4239 | DESADOQUINADO | m2 | 27664
494 | 99.021.4341 | READOQUINADO (MATERIAL EXISTENTE) | m2 | 27664
495 | 99.021.4349 | ENCOFRADO / DESENCOFRADO ESTRUCTURAS | m2 | 20
CA30 CRUCE PANAMERICANA-PERFORACIÓN HOR
496 | 99.021.4329 | POZO AUXILIAR PARA PERFORACIÓN HORIZONTAL D=4.5M (MAT/TRANS/INST) | m | 10
497 | 99.021.4330 | PERFORACIÓN HORIZONTAL TUBO ACERO 800 MM (SISTEMA RAMMING) (MAT/TRANS/INST) | m | 45
CA31 PIEZAS ESP ABS13+615.92-ABS25+700.0
498 | 99.021.4293 | PIEZA ESPECIAL 0-22.5ª ACERO API 5L X60 DN/ID 800 MM E = 11.13 MM PSL1 (INC. MAT/TRANS/INST/REC. INT./REC. EXT/SOLD/PRUEBAS.) | m | 34
499 | 99.021.4294 | PIEZA ESPECIAL 22.5-45ª ACERO API 5L X60 DN/ID 800 MM E = 11.13 MM PSL1 (INC. MAT/TRANS/INST/REC. INT./REC. EXT/SOLD/PRUEBAS.) | m | 13
500 | 99.021.4295 | PIEZA ESPECIAL 45-67.5ª ACERO API 5L X60 DN/ID 800 MM E = 11.13 MM PSL1 (INC. MAT/TRANS/INST/REC. INT./REC. EXT/SOLD/PRUEBAS.) | m | 11
501 | 99.021.4296 | PIEZA ESPECIAL 67.5-90ª ACERO API 5L X60 DN/ID 800 MM E = 11.13 MM PSL1 (INC. MAT/TRANS/INST/REC. INT./REC. EXT/SOLD/PRUEBAS.) | m | 7
502 | 99.021.4300 | PIEZA ESPECIAL 0-22.5ª ACERO API 5L X60 DN/ID 800 MM E = 8.74 MM PSL1 (INC. MAT/TRANS/INST/REC. INT./REC. EXT/SOLD/PRUEBAS.) | m | 84
503 | 99.021.4301 | PIEZA ESPECIAL 22.5-45ª ACERO API 5L X60 DN/ID 800 MM E = 8.74 MM PSL1 (INC. MAT/TRANS/INST/REC. INT./REC. EXT/SOLD/PRUEBAS.) | m | 15
504 | 99.021.4302 | PIEZA ESPECIAL 45-67.5ª ACERO API 5L X60 DN/ID 800 MM E = 8.74 MM PSL1 (INC. MAT/TRANS/INST/REC. INT./REC. EXT/SOLD/PRUEBAS.) | m | 6
505 | 99.021.4303 | PIEZA ESPECIAL 67.5-90ª ACERO API 5L X60 DN/ID 800 MM E = 8.74 MM PSL1 (INC. MAT/TRANS/INST/REC. INT./REC. EXT/SOLD/PRUEBAS.) | m | 55
CA32 CÁMARA DESAGÜE ABS 19+764.37-VDS7
506 | 99.021.4.01 | ACARREO MECANICO HASTA 1 KM (CARGA/TRANSPORTE/VOLTEO) | m3 | 67
507 | 99.021.4.03 | ACCESORIOS VARIOS CAMARA DESAGUE SECUNDARIAS (VDS) | u | 1
508 | 99.021.4.04 | ACERO DE REFUERZO FY=4200 KG/CM2 (MAT/TRANS/INST) | kg | 3790
509 | 99.021.4.60 | ESCALERA MARINERA DE ACERO INOXIDABLE (MAT/TRANS/INST) | m | 6
510 | 99.021.4.61 | ESCOTILLA (2.1X2.1M) INC. MAT/TRANS/INST | u | 2
511 | 99.021.4.63 | EXCAVACION A CIELO ABIERTO A MAQUINA EN ROCA | m3 | 10
512 | 99.021.4.64 | EXCAVACION A CIELO ABIERTO A MAQUINA EN SUELO | m3 | 57
513 | 99.021.4.93 | HORMIGON SIMPLE F´C = 280 KG/CM2 | m3 | 43
514 | 99.021.4109 | JUNTAS DE CONSTRUCCION EPOXICO (MAT/TRANS/INST) | m2 | 6
515 | 99.021.4110 | JUNTAS IMPERMEABLES DE PVC 18 CM (MAT/TRANS/INST) | m | 24
516 | 99.021.4116 | MANOMETRO 1/2´´ (MAT/TRANS/INST) | u | 1
517 | 99.021.4137 | PERNO D=3/4´´ X 3´´ INCLUYE RODELA METALICA (MAT/TRANS/INST) | u | 24
518 | 99.021.4164 | RELLENO COMPACTADO (MAT. EXCAVACION) | m3 | 18
519 | 99.021.4168 | REPLANTEO Y NIVELACION DE ESTRUCTURAS | m2 | 28
520 | 99.021.4170 | REPLANTILLO H.S. F´C=180KG/CM2 | m3 | 2
521 | 99.021.4209 | TUBERIA PVC 110MM DESAGUE (MAT/TRAN/INST) | m | 18
522 | 99.021.4227 | VALVULA DE BOLA 50 MM (2´´) CORTE Y PURGA PN 63 (MAT/ INST//TRANS/INST/REC. INT./REC. EXT/SOLD./PUESTA EN MARCHA) | u | 1
523 | 99.021.4230 | VALVULA DE BOLA DN. 200 MM PN 63 (INC. MAT/CONTRABRIDAS/ACCESORIOS/ACTUADOR ELECTRICO/TRANS/INST/REC. INT./REC. EXT/SOLD./PUESTA ENMARCHA) | u | 1
524 | 99.021.4241 | JUNTA DE DESMONTAJE ACERO DN. 200 MM PN 100 (INC. MAT/ACCESORIOS/TRANS/INST) | u | 1
525 | 99.021.4245 | TUBERIA DE CONDUCCION ACERO API 5L X60 DN/ID200 MM E = 9.53 MM PSL1 (INC. MAT/TRANS/INST/REC. INT./REC. EXT/SOLD/PRUEBAS.) | m | 7
526 | 99.021.4287 | INSTALACIONES ELÉCTRICAS CÁMARA DESAGÜE VDS7, INCLUYE TRÁMITES ENERGIZACIÓN EEQ (PUESTA EN MARCHA) | u | 1
527 | 99.021.4291 | VÁLVULA DE BOLA 1/2´´ CORTE Y PURGA PN 63 (MAT/ INST/PUESTA EN MARCHA) | u | 1
528 | 99.021.4343 | VÁLVULA DE BOLA 50 mm (2´´) CORTE Y PURGA PN 63 (MAT/ INST//TRANS/INST/REC. INT./REC. EXT/SOLD./PUESTA EN MARCHA) | u | 1
529 | 99.021.4349 | ENCOFRADO / DESENCOFRADO ESTRUCTURAS | m2 | 117
CA33 SCADA VDS7
530 | 99.021.4.44 | DETECTOR DE INTRUSION | u | 1
531 | 99.021.4.45 | DETECTOR DE INUNDACION | u | 1
532 | 99.021.4.46 | DETECTOR DE MOVIMIENTO | u | 1
533 | 99.021.4.88 | FIBRA OPTICA - VALVULA DE DESAGÜE VDS6 - VALVULA DE DESAGÜE VDS7 (MAT. / TRANS. / INST. / PRUEBAS / CERTIF.) PC | u | 1
534 | 99.021.4177 | RTU (MAT/TRANS/INST/PUESTA EN MARCHA) PC | u | 1
535 | 99.021.4192 | TABLEROS DE CONTROL (MAT/TRANS/INST/PUESTA EN MARCHA) PC | u | 1
536 | 99.021.4195 | TELEFONIA IP (MAT/TRANS/INST/PUESTA EN MARCHA) PC | u | 1
537 | 99.021.4202 | TRANSMISORES DE PRESION 1500 PSI (MAT/TRANS/INST/PUESTA EN MARCHA) PC | u | 1
538 | 99.021.4242 | SWITCH ADMINISTRABLE CAPA 2 (MAT. / TRANS. / INST. / CONFIGURACIÓN / PRUEBAS / PUESTA EN MARCHA / CERTIFICACIÓN) | u | 1
539 | 99.021.4243 | CÁMARAS IP (MAT. / ESTACIÓN DE OPERACIÓN / TRANS. / INST. / CONFIGURACIÓN / PRUEBAS / INFORMES / CERTIFICADOS / PUESTA EN MARCHA/CONFIGURACIÓN) PC | u | 2
CA34 CÁMARA DESAGÜE ABS 10+072.35- VD4
540 | 99.021.4.01 | ACARREO MECANICO HASTA 1 KM (CARGA/TRANSPORTE/VOLTEO) | m3 | 678
541 | 99.021.4.02 | ACCESORIOS VARIOS CAMARA DESAGUE PRINCIPALES (VD) | u | 1
542 | 99.021.4.04 | ACERO DE REFUERZO FY=4200 KG/CM2 (MAT/TRANS/INST) | kg | 9158
543 | 99.021.4.18 | CAMINERIAS DE ADOQUIN 15X15X6 (MAT/TRANS/INST) | m2 | 40
544 | 99.021.4.39 | CUNETAS DE H.S. F´C = 240 KG/CM2 (0.80X0.60X0.20) INC. CONFORMACION Y ENCOFRADO | m | 15
545 | 99.021.4.51 | ENCOFRADO/DESENCOFRADO AZUD | m2 | 33
546 | 99.021.4.60 | ESCALERA MARINERA DE ACERO INOXIDABLE (MAT/TRANS/INST) | m | 3
547 | 99.021.4.61 | ESCOTILLA (2.1X2.1M) INC. MAT/TRANS/INST | u | 1
548 | 99.021.4.63 | EXCAVACION A CIELO ABIERTO A MAQUINA EN ROCA | m3 | 20
549 | 99.021.4.64 | EXCAVACION A CIELO ABIERTO A MAQUINA EN SUELO | m3 | 580
550 | 99.021.4.91 | FILTRO TIPO Y 200 MM | u | 1
551 | 99.021.4.93 | HORMIGON SIMPLE F´C = 280 KG/CM2 | m3 | 100
552 | 99.021.4.94 | HORMIGON SIMPLE F´C = 280 KG/CM2 (AZUD) | m3 | 10
553 | 99.021.4109 | JUNTAS DE CONSTRUCCION EPOXICO (MAT/TRANS/INST) | m2 | 6
554 | 99.021.4110 | JUNTAS IMPERMEABLES DE PVC 18 CM (MAT/TRANS/INST) | m | 49
555 | 99.021.4116 | MANOMETRO 1/2´´ (MAT/TRANS/INST) | u | 1
556 | 99.021.4137 | PERNO D=3/4´´ X 3´´ INCLUYE RODELA METALICA (MAT/TRANS/INST) | u | 38
557 | 99.021.4142 | PLANCHA METALICA CIRCULAR (MAT/TRANS/INST) | kg | 57
558 | 99.021.4163 | REJILLA PERFIL CUADRADO 12MM Y ANGULO (PROVISION Y MONTAJE) | m2 | 3
559 | 99.021.4164 | RELLENO COMPACTADO (MAT. EXCAVACION) | m3 | 337
560 | 99.021.4168 | REPLANTEO Y NIVELACION DE ESTRUCTURAS | m2 | 57
561 | 99.021.4170 | REPLANTILLO H.S. F´C=180KG/CM2 | m3 | 6
562 | 99.021.4209 | TUBERIA PVC 110MM DESAGUE (MAT/TRAN/INST) | m | 14
563 | 99.021.4220 | VALVULA DE AIRE DN. 200 MM PN 100 (INC. MAT / CONTRABRIDAS / ACCESORIOS / TRANS / INST / REC. INT. /REC. EXT / SOLD. / PUESTA EN MARCHA) | u | 1
564 | 99.021.4224 | VALVULA DE BOLA 1/2´´ CORTE Y PURGA PN 100 (MAT/ INST/PUESTA EN MARCHA) | u | 1
565 | 99.021.4229 | VALVULA DE BOLA DN. 200 MM PN 100 (INC. MAT / CONTRABRIDAS / ACCESORIOS / TRANS / INST / REC. INT. / REC. EXT / SOLD. /PUESTA EN MARCHA) | u | 1
566 | 99.021.4233 | VALVULA MULTICHORRO DN. 200 MM PN 63 (INC. MAT/CONTRABRIDAS/ACTUAD. ELEC/ACCESORIOS/TRANS/INST/REC. INT./REC. EXT/SOLD./PUESTA EN MARCHA) | u | 1
567 | 99.021.4241 | JUNTA DE DESMONTAJE ACERO DN. 200 MM PN 100 (INC. MAT/ACCESORIOS/TRANS/INST) | u | 1
568 | 99.021.4245 | TUBERIA DE CONDUCCION ACERO API 5L X60 DN/ID200 MM E = 9.53 MM PSL1 (INC. MAT/TRANS/INST/REC. INT./REC. EXT/SOLD/PRUEBAS.) | m | 11
569 | 99.021.4282 | INSTALACIONES ELÉCTRICAS CÁMARA DESAGÜE VD4, INCLUYE TRÁMITES ENERGIZACIÓN EEQ (PUESTA EN MARCHA) | u | 1
570 | 99.021.4349 | ENCOFRADO / DESENCOFRADO ESTRUCTURAS | m2 | 297
CA35 SCADA VD4
571 | 99.021.4.44 | DETECTOR DE INTRUSION | u | 1
572 | 99.021.4.45 | DETECTOR DE INUNDACION | u | 1
573 | 99.021.4.46 | DETECTOR DE MOVIMIENTO | u | 1
574 | 99.021.4.77 | FIBRA OPTICA - VALVULA DE DESAGÜE VD4 - CAMARA DEL TANQUE DE LLEGADA (MAT. / TRANS. / INST. / PRUEBAS / CERTIF.) PC | u | 1
575 | 99.021.4.89 | FIBRA OPTICA - VALVULA DE DESAGÜE VDS7 - VALVULA DE DESAGÜE VD4 (MAT. / TRANS. / INST. / PRUEBAS / CERTIF.) PC | u | 1
576 | 99.021.4177 | RTU (MAT/TRANS/INST/PUESTA EN MARCHA) PC | u | 1
577 | 99.021.4192 | TABLEROS DE CONTROL (MAT/TRANS/INST/PUESTA EN MARCHA) PC | u | 1
578 | 99.021.4195 | TELEFONIA IP (MAT/TRANS/INST/PUESTA EN MARCHA) PC | u | 1
579 | 99.021.4202 | TRANSMISORES DE PRESION 1500 PSI (MAT/TRANS/INST/PUESTA EN MARCHA) PC | u | 1
580 | 99.021.4242 | SWITCH ADMINISTRABLE CAPA 2 (MAT. / TRANS. / INST. / CONFIGURACIÓN / PRUEBAS / PUESTA EN MARCHA / CERTIFICACIÓN) | u | 1
581 | 99.021.4243 | CÁMARAS IP (MAT. / ESTACIÓN DE OPERACIÓN / TRANS. / INST. / CONFIGURACIÓN / PRUEBAS / INFORMES / CERTIFICADOS / PUESTA EN MARCHA/CONFIGURACIÓN) PC | u | 2
CA36 CÁMARAS DE VÁLVULAS AIRE
582 | 99.021.4.01 | ACARREO MECANICO HASTA 1 KM (CARGA/TRANSPORTE/VOLTEO) | m3 | 9676
583 | 99.021.4.04 | ACERO DE REFUERZO FY=4200 KG/CM2 (MAT/TRANS/INST) | kg | 334508
584 | 99.021.4.60 | ESCALERA MARINERA DE ACERO INOXIDABLE (MAT/TRANS/INST) | m | 135
585 | 99.021.4.63 | EXCAVACION A CIELO ABIERTO A MAQUINA EN ROCA | m3 | 580
586 | 99.021.4.64 | EXCAVACION A CIELO ABIERTO A MAQUINA EN SUELO | m3 | 8270
587 | 99.021.4.93 | HORMIGON SIMPLE F´C = 280 KG/CM2 | m3 | 2813
588 | 99.021.4141 | PLANCHA DE NEOPRENO (MAT/TRANS/INST) | m2 | 348
589 | 99.021.4142 | PLANCHA METALICA CIRCULAR (MAT/TRANS/INST) | kg | 464
590 | 99.021.4164 | RELLENO COMPACTADO (MAT. EXCAVACION) | m3 | 4135
591 | 99.021.4168 | REPLANTEO Y NIVELACION DE ESTRUCTURAS | m2 | 2404
592 | 99.021.4170 | REPLANTILLO H.S. F´C=180KG/CM2 | m3 | 228
593 | 99.021.4194 | TAPA CON CERCO HF D=850MM (MAT,TRANS,INST) | u | 116
594 | 99.021.4221 | VALVULA DE AIRE DN. 200 MM PN 63 (INC. MAT/CONTRABRIDAS/ACCESORIOS/TRANS/INST/REC. INT./REC. EXT/SOLD.)/PUESTA EN MARCHA | u | 117
595 | 99.021.4230 | VALVULA DE BOLA DN. 200 MM PN 63 (INC. MAT/CONTRABRIDAS/ACCESORIOS/ACTUADOR ELECTRICO/TRANS/INST/REC. INT./REC. EXT/SOLD./PUESTA ENMARCHA) | u | 117
596 | 99.021.4236 | VENTOSA DIAM. 6´´ (MAT/INST) | m | 765
597 | 99.021.4349 | ENCOFRADO / DESENCOFRADO ESTRUCTURAS | m2 | 2778
CA37 BLOQUES DE ANCLAJE
598 | 99.021.4.01 | ACARREO MECANICO HASTA 1 KM (CARGA/TRANSPORTE/VOLTEO) | m3 | 6271
599 | 99.021.4.04 | ACERO DE REFUERZO FY=4200 KG/CM2 (MAT/TRANS/INST) | kg | 195892
600 | 99.021.4.64 | EXCAVACION A CIELO ABIERTO A MAQUINA EN SUELO | m3 | 5360
601 | 99.021.4.93 | HORMIGON SIMPLE F´C = 280 KG/CM2 | m3 | 5393
602 | 99.021.4140 | PLANCHA DE HIERRO (PROVISION Y MONTAJE) | kg | 4672
603 | 99.021.4254 | RELLENO CON GRAVA | m3 | 990
604 | 99.021.4348 | ENCOFRADO / DESENCOFRADO BLOQUE DE ANCLAJE | m2 | 6744
CA38 CÁMARA LLEGADA A PTAP DE CALDERON
605 | 99.021.4.01 | ACARREO MECANICO HASTA 1 KM (CARGA/TRANSPORTE/VOLTEO) | m3 | 1519
606 | 99.021.4.04 | ACERO DE REFUERZO FY=4200 KG/CM2 (MAT/TRANS/INST) | kg | 23876
607 | 99.021.4.39 | CUNETAS DE H.S. F´C = 240 KG/CM2 (0.80X0.60X0.20) INC. CONFORMACION Y ENCOFRADO | m | 27
608 | 99.021.4.60 | ESCALERA MARINERA DE ACERO INOXIDABLE (MAT/TRANS/INST) | m | 6
609 | 99.021.4.61 | ESCOTILLA (2.1X2.1M) INC. MAT/TRANS/INST | u | 1
610 | 99.021.4.63 | EXCAVACION A CIELO ABIERTO A MAQUINA EN ROCA | m3 | 20
611 | 99.021.4.64 | EXCAVACION A CIELO ABIERTO A MAQUINA EN SUELO | m3 | 1298
612 | 99.021.4.93 | HORMIGON SIMPLE F´C = 280 KG/CM2 | m3 | 256
613 | 99.021.4110 | JUNTAS IMPERMEABLES DE PVC 18 CM (MAT/TRANS/INST) | m | 93
614 | 99.021.4116 | MANOMETRO 1/2´´ (MAT/TRANS/INST) | u | 1
615 | 99.021.4137 | PERNO D=3/4´´ X 3´´ INCLUYE RODELA METALICA (MAT/TRANS/INST) | u | 30
616 | 99.021.4142 | PLANCHA METALICA CIRCULAR (MAT/TRANS/INST) | kg | 43
617 | 99.021.4163 | REJILLA PERFIL CUADRADO 12MM Y ANGULO (PROVISION Y MONTAJE) | m2 | 4
618 | 99.021.4164 | RELLENO COMPACTADO (MAT. EXCAVACION) | m3 | 100
619 | 99.021.4168 | REPLANTEO Y NIVELACION DE ESTRUCTURAS | m2 | 175
620 | 99.021.4170 | REPLANTILLO H.S. F´C=180KG/CM2 | m3 | 17
621 | 99.021.4207 | TUBERIA DE CONDUCCION ACERO API 5L X60 DN/ID 800 MM E = 8.74 MM PSL1 (INC. MAT/TRANS/INST/REC. INT./REC. EXT/SOLD/PRUEBAS.) | m | 19
622 | 99.021.4231 | VALVULA MARIPOSA DN 800 MM PN 10 (INC. MAT / CONTRABRIDAS / ACTUADOR ELECTRICO / ACCESORIOS / TRANS /INST/REC. INT./REC. EXT/SOLD./PUESTA EN MARCHA) | u | 1
623 | 99.021.4256 | PASAMUROS ACERO 32" (MAT/TRANS/INST) | u | 2
624 | 99.021.4339 | HORMIGON SIMPLE F´C = 280 KG/CM2 CON FIBRAS DE POLIPROPILENO | m3 | 4
625 | 99.021.4349 | ENCOFRADO / DESENCOFRADO ESTRUCTURAS | m2 | 865
CA39 SCADA CÁMARA LLEGADA A PTAP DE CALD
626 | 99.021.4.44 | DETECTOR DE INTRUSION | u | 1
627 | 99.021.4.45 | DETECTOR DE INUNDACION | u | 1
628 | 99.021.4.46 | DETECTOR DE MOVIMIENTO | u | 1
629 | 99.021.4.74 | FIBRA OPTICA - CAMARA DEL TANQUE DE LLEGADA - PTAP CALDERON (MAT. / TRANS. / INST. / PRUEBAS / CERTIF.) PC | u | 1
630 | 99.021.4177 | RTU (MAT/TRANS/INST/PUESTA EN MARCHA) PC | u | 1
631 | 99.021.4192 | TABLEROS DE CONTROL (MAT/TRANS/INST/PUESTA EN MARCHA) PC | u | 1
632 | 99.021.4195 | TELEFONIA IP (MAT/TRANS/INST/PUESTA EN MARCHA) PC | u | 1
633 | 99.021.4200 | TRANSMISORES DE CAUDAL DN 800 (MAT/TRANS/INST/PUESTA EN MARCHA) PC | u | 1
634 | 99.021.4201 | TRANSMISORES DE NIVEL (MAT/TRANS/INST/PUESTA EN MARCHA) PC | u | 1
635 | 99.021.4243 | CÁMARAS IP (MAT. / ESTACIÓN DE OPERACIÓN / TRANS. / INST. / CONFIGURACIÓN / PRUEBAS / INFORMES / CERTIFICADOS / PUESTA EN MARCHA/CONFIGURACIÓN) PC | u | 1
CA40 SALA DE CONTROL PTAP DE CALDERÓN
636 | 99.021.4.17 | CAMARAS IP (MAT/TRANS/INST/PUESTA EN MARCHA) PC | u | 1
637 | 99.021.4.59 | EQUIPOS DE RED LOCAL PTAP DE CALDERON (MAT/TRANS/INST/PRUEBAS/CAPCITACION Y CONFIGURACION) | u | 1
638 | 99.021.4.62 | ESTACION DE TRABAJO (MAT/TRANS/INST/PUESTA EN MARCHA) PC | u | 1
639 | 99.021.4153 | PLC (MAT/TRANS/INST/PUESTA EN MARCHA) PC | u | 1
640 | 99.021.4184 | SERVIDOR (MAT/TRANS/INST/PUESTA EN MARCHA) PC | u | 1
641 | 99.021.4189 | SOFTWARE DE DESARROLLO DE APLICACIONES (PUESTA EN MARCHA) PC | u | 1
642 | 99.021.4190 | SOFTWARE DE INTERFAZ HOMBRE MAQUINA (PUESTA EN MARCHA) PC | u | 1
643 | 99.021.4195 | TELEFONIA IP (MAT/TRANS/INST/PUESTA EN MARCHA) PC | u | 1
644 | 99.021.4196 | TERMINAL DE OPERACION (MAT/TRANS/INST/PUESTA EN MARCHA) PC | u | 1
645 | 99.021.4259 | SWITCH ADMINISTRABLE CAPA 3 (MAT. / TRANS. / INST. / CONFIGURACIÓN / PRUEBAS / PUESTA EN MARCHA / CERTIFICACIÓN) | u | 1
646 | 99.021.4261 | TABLERO DE CONTROL PLC (MAT. / TRANS. / INST. / PUESTA EN MARCHA) | u | 1
647 | 99.021.4344 | TABLEROS DE COMUNICACIONES (MAT. / TRANS. / INST. / PUESTA EN MARCHA) | u | 1
CA41 PROTECCIÓN CATÓDICA
648 | 99.021.4102 | INSTALACION PROTECCION CATODICA.. (MAT/TRANS/INST/PUESTA EN MARCHA) | m | 23887
CA42 REPUESTOS SCADA
649 | 99.021.4172 | REPUESTOS SCADA | u | 1
CA43 MOV TIERRAS DIS. ARQ Y PAISAJISTICO
650 | 99.021.4.04 | ACERO DE REFUERZO FY=4200 KG/CM2 (MAT/TRANS/INST) | kg | 402
651 | 99.021.4.50 | ENCOFRADO Y DESENCOFRADO CON TABLERO CONTRACHAPADO | m2 | 79
652 | 99.021.4.54 | ENLUCIDO VERTICAL PALETEADO INC IMPERMEABILIZANTE (R) | m2 | 63
653 | 99.021.4.66 | EXCAVACION DE ZANJAS A MAQUINA H = 0 - 4 M | m3 | 34
654 | 99.021.4.96 | HORMIGON SIMPLE F'C=140KG/CM2 | m3 | 2
655 | 99.021.4164 | RELLENO COMPACTADO (MAT. EXCAVACION) | m3 | 6
656 | 99.021.4265 | HORMIGON ESTRUCTURAL DE CEMENTO PORTLAND, CLASE C (F'C=210 KG/CM2) | m3 | 18
CA44 CERRAMIENTO
657 | 99.021.4.20 | CASCAJO PUESTO EN OBRA | m3 | 2
658 | 99.021.4.22 | CERRAMIENTO DE MALLA TRIPLE GALVANIZADA H=2.0M | m | 157
659 | 99.021.4139 | PINTURA PARA DEMARCACION VIAL BASE SOLVENTE COLOR BLANCO TIPO DE RESINA ALQUIDICO | m2 | 14
660 | 99.021.4144 | PLANTAS ORNAMENTAL ARBUSTO | u | 47
661 | 99.021.4145 | PLANTAS ORNAMENTAL AZULITA | u | 5
662 | 99.021.4146 | PLANTAS ORNAMENTAL BUGANVILLA | u | 4
663 | 99.021.4147 | PLANTAS ORNAMENTAL ESCANDEL ROJO | u | 30
664 | 99.021.4148 | PLANTAS ORNAMENTAL HIEDRA CANARIA | u | 62
665 | 99.021.4149 | PLANTAS ORNAMENTAL HIEDRA COMUN | u | 30
666 | 99.021.4150 | PLANTAS ORNAMENTAL SUPERVINCA | u | 64
667 | 99.021.4151 | PLANTAS ORNAMENTAL THUNBERGIA ALATA | u | 14
668 | 99.021.4152 | PLANTAS ORNAMENTAL VETIVER | u | 545
669 | 99.021.4155 | PUERTA DE MALLA GALVANIZADA VEHICULAR/PEATONAL (INC PINTURA) | u | 4
670 | 99.021.4166 | REPLANTEO | m | 157
671 | 99.021.4178 | SEÑALIZACION (LETREROS POSTE) (R) | u | 4
672 | 99.021.4197 | TIERRA ABONADA | m3 | 5
CA45 PLAN PREVENCIÓN Y MITIGACIÓN DE IMP
673 | 99.021.4.99 | HUMEDECIMIENTO DE LAS AREAS CON PRESENCIA DE POLVO | m2 | 10000
674 | 99.021.4182 | SEÑALIZACION PARA LA PROTECCION AMBIENTAL | m2 | 25
675 | 99.021.4183 | SEÑALIZACION VIAL | u | 10
676 | 99.021.4328 | PROGRAMA DE RESCATE DE FLORA Y FAUNA | u | 2
CA46 PLAN DE MANEJO DE DESECHOS
677 | 99.021.4.28 | CLASIFICACION Y DISPOSICION FINAL DE RESIDUOS SOLIDOS | m3 | 62
678 | 99.021.4115 | MANEJO Y GESTION DE RESIDUOS PELIGROSOS | kg | 5
CA47 PLAN DE CAPA Y EDUCA AMB FASE CONST
679 | 99.021.4.25 | CHARLAS DE CAPACITACION AL PERSONAL (MANEJO AMBIENTAL Y SEGURIDAD INDUSTRIAL) | u | 4
CA48 PLAN DE RELACIONES COMUNITARIAS
680 | 99.021.4308 | DIÁLOGO PERMANENTE CON LA POBLACIÓN ANTES, DURANTE Y DESPÚES DE LA CONSTRUCCIÓN DE OBRAS CIVILES | u | 4
681 | 99.021.4320 | SOCIALIZACIÓN PERMANENTE DEL PROYECTO CON MORADORES DE LAS COMUNIDADES QUE SE ENCUENTRAN CERCANAS A LAS OBRAS CIVILES | u | 16
682 | 99.021.4321 | SOCIALIZACIÓN PERMANENTE DEL PROYECTO CON JUNTAS PARROQUIALES, REPRESENTANTES DE ORGANIZACIONES FUNCIONALES Y TERRITORIALES, REPRESENTANTES DE INSTITUCIONES | u | 16
CA49 SUB PLAN DE COMUNICACIÓN Y DIFUSIÓN
683 | 99.021.4304 | AFICHES INFORMATIVOS | u | 50
684 | 99.021.4305 | CARTELERAS INFORMATIVAS | u | 8
685 | 99.021.4306 | COMUNICADOS DE PRENSA (1/4 DE PÁGINA) | u | 4
686 | 99.021.4307 | COMUNICATIVOS RADIALES (DURACIÓN 30 SEG) | u | 730
687 | 99.021.4322 | INSTRUCTIVOS O TRÍPTICOS (INCLUYE DISTRIBUCIÓN) | u | 1000
CA50 PLAN DE SALUD Y SEGURIDAD
688 | 99.021.4.24 | CERRAMIENTO PROVISIONAL YUTE (INC. DESMONTAJE) | m | 100
689 | 99.021.4.26 | CINTA PLASTICA (PELIGRO) | m | 25053
690 | 99.021.4180 | SEÑALIZACION DE SEGURIDAD TIPO CABALLETE 0,70X0,50 M. | u | 88
691 | 99.021.4181 | SEÑALIZACION DE SEGURIDAD TIPO PEDESTAL 0,60X0,60 M. | u | 5
692 | 99.021.4289 | CERRAMIENTO DE PANELES METALICOS | m | 100
693 | 99.021.4290 | CERCADO CON ALAMBRE DE PUAS | m | 110
694 | 99.021.4313 | PASO PEATONAL PROVISIONAL (MAT/TRANS/INST) | m | 125
CA51 MONITOREO Y SEGUIMIENTO
695 | 99.021.4119 | MONITOREO ARQUEOLOGICO | km | 25
696 | 99.021.4121 | MONITOREO DE CALIDAD DEL AGUA | u | 2
697 | 99.021.4122 | MONITOREO DE RUIDO | u | 4
698 | 99.021.4123 | MONITOREO Y SEGUIMIENTO | u | 1
CA52 PLAN DE REHAB DE AREAS AFECTADAS
699 | 99.021.4324 | PLANTACION DE PLANTAS NATIVAS (INCL. TRANSPORTE) | u | 2500
700 | 99.021.4327 | RECUPERACIÓN Y REVEGETACIÓN PERMANENTE DE ÁREAS ALTERADAS -SERVIDUMBRE /MANTENIMIENTO - ARBOLES Y ARBUSTOS - GLOBAL | u | 2
CA53 INTERFERENCIAS
701 | 99.021.4.04 | ACERO DE REFUERZO FY=4200 KG/CM2 (MAT/TRANS/INST) | kg | 4448
702 | 99.021.4.29 | CODO PVC 160MM DESAGUE | u | 1059
703 | 99.021.4.93 | HORMIGON SIMPLE F´C = 280 KG/CM2 | m3 | 109
704 | 99.021.4125 | NEPLO DIAM. 160 MM | u | 1059
705 | 99.021.4157 | RECONEXION DOMICILIARIA ALC. PVC 150MM INCLUYE CAJA Y RELLENO | u | 706
706 | 99.021.4158 | RECONEXION DOMICILIARIA AP. D=1/2´´ | u | 706
707 | 99.021.4159 | RECONEXION DOMICILIARIA ELECTRICA Y ELECTRONICA | u | 706
708 | 99.021.4210 | TUBERIA PVC ROSCABLE 1/2´´ (PROVISION E INSTALACION) | m | 1412
709 | 99.021.4211 | TUBERIA PVC U/E ALCANTARILLADO 160 MM(MAT.TRAN.INST) | m | 2118
710 | 99.021.4212 | TUBERIA PVC U/E ALCANTARILLADO 200 MM(MAT.TRAN.INST) | m | 2118
711 | 99.021.4213 | TUBERIA PVC U/E ALCANTARILLADO 250 MM(MAT.TRAN.INST) | m | 1059
712 | 99.021.4214 | TUBERIA PVC U/E ALCANTARILLADO 300 MM(MAT.TRAN.INST) | m | 1059
713 | 99.021.4215 | TUBO ACERO 4´´ (MAT/TRANS/INST) | m | 636
714 | 99.021.4216 | TUBO ACERO 6´´ (MAT/TRANS/INST) | m | 636
715 | 99.021.4217 | UNION MECANICA DE ACERO 04´´ ASIMETRICA (INC. MAT/ACCESORIOS/TRANS/INST) | u | 353
716 | 99.021.4218 | UNION MECANICA DE ACERO 06´´ ASIMETRICA (INC. MAT/ACCESORIOS/TRANS/INST) | u | 353
717 | 99.021.4349 | ENCOFRADO / DESENCOFRADO ESTRUCTURAS | m2 | 53
CA54 INTERFERENCIAS OLEODUCTO
718 | 99.021.4.04 | ACERO DE REFUERZO FY=4200 KG/CM2 (MAT/TRANS/INST) | kg | 202
719 | 99.021.4.93 | HORMIGON SIMPLE F´C = 280 KG/CM2 | m3 | 5
720 | 99.021.4349 | ENCOFRADO / DESENCOFRADO ESTRUCTURAS | m2 | 8